## Локальная смета
| СОГЛАСОВАНО: | [11 empty] | УТВЕРЖДАЮ:
| _____________________________ | [11 empty] | __________________________
| " _____ " ________________ 200_ г. | [11 empty] | "____" ______________200_ г.
Ремонт фасадов
(наименование стройки)
ЛОКАЛЬНЫЙ СМЕТНЫЙ РАСЧЕТ №
(локальная смета)
|  | на | Ремонт цоколя общежития по ул. Дзусова 3/1б
(наименование работ и затрат, наименование объекта)
Основание:
|  |  | Сметная стоимость строительных работ ___________________________________________________________ | [5 empty] | ___________________________52420 |  | руб.
|  |  | Средства на оплату труда ___________________________________________________________ | [5 empty] | ___________________________3558 |  | руб.
|  |  | Сметная трудоемкость ___________________________________________________________ | [5 empty] | ___________________________________________________________358,43 |  | чел.час
|  |  | Составлен(а) в текущих (прогнозных) ценах по состоянию на _______200_ г. | [6 empty] | 3-й кв | 2007г
№ пп | Обоснование | Наименование | Ед. изм. | Кол. | Стоимость единицы, руб. |  |  |  | Общая стоимость, руб. |  |  |  | Т/з осн. раб.на ед. | Т/з осн. раб. Всего | Т/з мех. на ед. | Т/з мех. Всего
[5 empty] | Всего | В том числе |  |  | Всего | В том числе
[6 empty] | Осн.З/п | Эк.Маш | З/пМех |  | Осн.З/п | Эк.Маш | З/пМех
1 | 2 | 3 | 4 | 5 | 6 | 7 | 8 | 9 | 10 | 11 | 12 | 13 | 14 | 15 | 16 | 17
Раздел 1. Новый Раздел
1 | ТЕРр62-41-01 | Очистка вручную поверхности цоколя от перхлорвиниловых и масляных красок с: земли и лесов | 100 м2 расчищенной поверхности | 1.03 | 186.58 | 186.58 |  |  | 192 | 192 |  |  | 20.8 | 21.42
2 | ТЕР46-02-009-02 | Отбивка штукатурки с поверхностей: кирпичных | 100 м2 | 0.62 | 204.7 | 204.7 |  |  | 127 | 127 |  |  | 22.82 | 14.15
3 | ТЕРр61-10-01 | Ремонт штукатурки гладких цоколей по камню и бетону с земли и лесов цементно-известковым раствором площадью отдельных мест: до 5 м2 толщиной слоя до 20 мм | 100 м2 отремонтированной поверхности | 0.62 | 3373.98 | 2028.49 | 1.21 |  | 2092 | 1258 | 1 |  | 201.84 | 125.14
4 | ТЕРр61-26-03 | Перетирка штукатурки цоколей гладких с: земли | 100 м2 перетертой поверхности | 0.62 | 455.96 | 438.02 |  |  | 283 | 272 |  |  | 44.2 | 27.4
5 | ТЕРр53-14-01 | Заделка трещин в кирпичных стенах: цементным раствором | 10 м трещин | 6.2 | 40.42 | 27.97 |  |  | 251 | 173 |  |  | 2.71 | 16.8
6 | ТЕРр62-25-07 | Шпатлевка цоколя с: земли | 100 м2 обработанной поверхности | 1.03 | 1166.87 | 231.52 | 1.65 |  | 1202 | 238 | 2 |  | 23.6 | 24.31 | 0.02 | 0.02
7 | ТЕРр62-25-01 | Огрунтовка цоколя с: земли | 100 м2 обработанной поверхности | 1.21 | 389.11 | 42.51 | 18.71 |  | 471 | 51 | 23 |  | 4.29 | 5.19 | 0.01 | 0.01
8 | ТЕРр62-22-07 | Улучшенная масляная окраска ранее окрашенных цоколей с расчисткой старой краски: более 35% с земли | 100 м2 окрашиваемой поверхности | 1.21 | 1535.59 | 540.76 | 14.98 |  | 1858 | 654 | 18 |  | 53.12 | 64.28 | 0.2 | 0.24
Итого прямые затраты по смете в ценах 2001г. | [8 empty] | 6476 | 2965 | 44 |  |  | 298.69 |  | 0.27
Итого прямые затраты по смете с учетом коэффициентов к итогам | [8 empty] | 7078 | 3558 | 53 |  |  | 358.43 |  | 0.32
Накладные расходы | [8 empty] | 2886
Сметная прибыль | [8 empty] | 1851
Итоги по смете:
Малярные работы (ремонтно-строительные) | [8 empty] | 5730 |  |  |  |  | 138.24 |  | 0.32
Работы по реконструкции зданий и сооружений (усиление и замена существующих конструкций, разборка и возведение отдельных конструктивных элементов) | [8 empty] | 425 |  |  |  |  | 16.98
Штукатурные работы (ремонтно-строительные) | [8 empty] | 5049 |  |  |  |  | 183.05
Стены (ремонтно-строительные) | [8 empty] | 611 |  |  |  |  | 20.16
Итого | [8 empty] | 11815 |  |  |  |  | 358.43 |  | 0.32
В том числе:
Материалы | [8 empty] | 3467
Машины и механизмы | [8 empty] | 53
ФОТ | [8 empty] | 3558
Накладные расходы | [8 empty] | 2886
Сметная прибыль | [8 empty] | 1851
коэфициент удорожания 11 815 * 3,76 | [8 empty] | 44424
НДС 18% | [8 empty] | 7996
ВСЕГО по смете | [8 empty] | 52420 |  |  |  |  | 358.43 |  | 0.32
Составил
Проверил