## Локальная смета
| СОГЛАСОВАНО: | [11 empty] | УТВЕРЖДАЮ:
| _____________________________ | [11 empty] | __________________________
| " _____ " ________________ 200_ г. | [11 empty] | "____" ______________200_ г.
Ремонт фасадов
(наименование стройки)
ЛОКАЛЬНЫЙ СМЕТНЫЙ РАСЧЕТ №
(локальная смета)
|  | на | Ремонт цоколя по ул. Дзусова ,7
(наименование работ и затрат, наименование объекта)
Основание:
|  |  | Сметная стоимость строительных работ ___________________________________________________________ | [5 empty] | ___________________________105586 |  | руб.
|  |  | Средства на оплату труда ___________________________________________________________ | [5 empty] | ___________________________7769 |  | руб.
|  |  | Сметная трудоемкость ___________________________________________________________ | [5 empty] | ___________________________________________________________766,69 |  | чел.час
|  |  | Составлен(а) в текущих (прогнозных) ценах по состоянию на _______200_ г. | [6 empty] | 3-й кв | 2007г
№ пп | Обоснование | Наименование | Ед. изм. | Кол. | Стоимость единицы, руб. |  |  |  | Общая стоимость, руб. |  |  |  | Т/з осн. раб.на ед. | Т/з осн. раб. Всего | Т/з мех. на ед. | Т/з мех. Всего
[5 empty] | Всего | В том числе |  |  | Всего | В том числе
[6 empty] | Осн.З/п | Эк.Маш | З/пМех |  | Осн.З/п | Эк.Маш | З/пМех
1 | 2 | 3 | 4 | 5 | 6 | 7 | 8 | 9 | 10 | 11 | 12 | 13 | 14 | 15 | 16 | 17
Раздел 1. Новый Раздел
1 | ТЕРр62-41-01 | Очистка вручную поверхности фасадов от перхлорвиниловых и масляных красок с: лесов | 100 м2 расчищенной поверхности | 2 | 186.58 | 186.58 |  |  | 373 | 373 |  |  | 20.8 | 41.6
2 | ТЕР46-02-009-02 | Отбивка штукатурки с поверхностей: стен и потолков кирпичных | 100 м2 | 0.65 | 204.7 | 204.7 |  |  | 133 | 133 |  |  | 22.82 | 14.83
3 | ТЕРр61-10-01 | Ремонт штукатурки гладких фасадов по камню и бетону с земли и лесов цементно-известковым раствором площадью отдельных мест: до 5 м2 толщиной слоя до 20 мм | 100 м2 отремонтированной поверхности | 0.65 | 3373.98 | 2028.49 | 1.21 |  | 2193 | 1319 | 1 |  | 201.84 | 131.2
4 | ТЕРр61-26-03 | Перетирка штукатурки фасадов гладких с: лестниц | 100 м2 перетертой поверхности | 0.65 | 455.96 | 438.02 |  |  | 296 | 285 |  |  | 44.2 | 28.73
5 | ТЕРр61-11-05 | Ремонт штукатурки гладких фасадов по камню и бетону с лестниц декоративным раствором площадью отдельных мест: до 5 м2 толщиной слоя 30 мм | 100 м2 отремонтированной поверхности | 0.65 | 6259.41 | 4246.78 |  |  | 4069 | 2760 |  |  | 407.17 | 264.66
6 | ТЕРр62-25-01 | Огрунтовка фасадов простых с: земли и лесов | 100 м2 обработанной поверхности | 2.75 | 389.11 | 42.51 | 18.71 |  | 1070 | 117 | 51 |  | 4.29 | 11.8 | 0.01 | 0.03
8 | ТЕРр62-22-07 | Улучшенная масляная окраска ранее окрашенных фасадов с расчисткой старой краски: более 35% с земли и лесов | 100 м2 окрашиваемой поверхности | 2.75 | 1535.59 | 540.76 | 14.98 |  | 4223 | 1487 | 41 |  | 53.12 | 146.08 | 0.2 | 0.55
Итого прямые затраты по смете в ценах 2001г. | [8 empty] | 12357 | 6474 | 93 |  |  | 638.9 |  | 0.58
Итого прямые затраты по смете с учетом коэффициентов к итогам | [8 empty] | 13670 | 7769 | 111 |  |  | 766.69 |  | 0.7
Накладные расходы | [8 empty] | 6211
Сметная прибыль | [8 empty] | 3917
Итоги по смете:
Малярные работы (ремонтно-строительные) | [8 empty] | 9163 |  |  |  |  | 239.38 |  | 0.7
Работы по реконструкции зданий и сооружений (усиление и замена существующих конструкций, разборка и возведение отдельных конструктивных элементов) | [8 empty] | 448 |  |  |  |  | 17.8
Штукатурные работы (ремонтно-строительные) | [8 empty] | 14187 |  |  |  |  | 509.51
Итого | [8 empty] | 23798 |  |  |  |  | 766.69 |  | 0.7
В том числе:
Материалы | [8 empty] | 5790
Машины и механизмы | [8 empty] | 111
ФОТ | [8 empty] | 7769
Накладные расходы | [8 empty] | 6211
Сметная прибыль | [8 empty] | 3917
коэфициент удорожания 23 798 * 3,76 | [8 empty] | 89480
НДС 18% | [8 empty] | 16106
ВСЕГО по смете | [8 empty] | 105586 |  |  |  |  | 766.69 |  | 0.7
Составил
Проверил