## Локальная смета
| СОГЛАСОВАНО: | [11 empty] | УТВЕРЖДАЮ:
| _____________________________ | [11 empty] | __________________________
| " _____ " ________________ 200_ г. | [11 empty] | "____" ______________200_ г.
Ремонт подъездов
(наименование стройки)
ЛОКАЛЬНЫЙ СМЕТНЫЙ РАСЧЕТ №
(локальная смета)
|  | на | Ремонт подъездов жилого дома по ул. Владикавказская 36
(наименование работ и затрат, наименование объекта)
Основание:
|  |  | Сметная стоимость строительных работ ___________________________________________________________ | [5 empty] | ___________________________129693 |  | руб.
|  |  | Средства на оплату труда ___________________________________________________________ | [5 empty] | ___________________________7447 |  | руб.
|  |  | Сметная трудоемкость ___________________________________________________________ | [5 empty] | ___________________________________________________________741,04 |  | чел.час
Составлен(а) в текущих (прогнозных) ценах по состоянию на _______200_ г.
№ пп | Обоснование | Наименование | Ед. изм. | Кол. | Стоимость единицы, руб. |  |  |  | Общая стоимость, руб. |  |  |  | Т/з осн. раб.на ед. | Т/з осн. раб. Всего | Т/з мех. на ед. | Т/з мех. Всего
[5 empty] | Всего | В том числе |  |  | Всего | В том числе
[6 empty] | Осн.З/п | Эк.Маш | З/пМех |  | Осн.З/п | Эк.Маш | З/пМех
1 | 2 | 3 | 4 | 5 | 6 | 7 | 8 | 9 | 10 | 11 | 12 | 13 | 14 | 15 | 16 | 17
Раздел 1. Новый Раздел
1 | ТЕРр62-27-01 | Сплошная шпаклевка ранее оштукатуренных поверхностей цементно-поливинилацетатным составом с: лесов и земли | 100 м2 ошпаклеванной поверхности | 3.56 | 625.5 | 235.93 | 0.74 |  | 2227 | 840 | 3 |  | 24.05 | 85.62 | 0.01 | 0.04
2 | ТЕРр62-16-01 | Окраска ранее окрашенных поверхностей известью с добавлением водоэмкльмсионной краски и с расчисткой старой до : до 10 % | 100 м2 окрашиваемой поверхности | 5.62 | 1456.74 | 178.58 | 6.58 | 1.2 | 8187 | 1004 | 37 | 7 | 18.02 | 101.27 | 0.16 | 0.9
3 | ТЕРр62-07-03 | Улучшенная масляная окраска ранее окрашенных стен за 1 раз с расчисткой старой краски: более 35 % | 100 м2 окрашиваемой поверхности | 1.59 | 1509.42 | 658.02 | 6.58 | 1.2 | 2400 | 1046 | 10 | 2 | 66.4 | 105.58 | 0.16 | 0.25
4 | ТЕРр62-05-04 | Простая масляная окраска ранее окрашенных дверей с подготовкой и расчисткой старой краски: более 35 % | 100 м2 окрашиваемой поверхности | 0.18 | 1639.53 | 730.96 | 6.58 | 1.2 | 295 | 132 | 1 |  | 73.76 | 13.28 | 0.16 | 0.03
5 | ТЕРр62-04-03 | Простая масляная окраска ранее окрашенных окон с подготовкой и расчисткой старой краски: до 35 % | 100 м2 окрашиваемой поверхности | 0.17 | 1340.27 | 569.43 | 6.58 | 1.2 | 228 | 97 | 1 |  | 57.46 | 9.77 | 0.16 | 0.03
6 | ТЕРр62-35-02 | Окраска масляными составами ранее окрашенных металлических решеток и оград: без рельефа за 2 раза | 100 м2 окрашиваемой поверхности | 0.32 | 1174.12 | 800.03 | 0.74 |  | 376 | 256 |  |  | 80.73 | 25.83 | 0.01
7 | ТЕРр61-02-01 | Ремонт штукатурки внутренних стен по камню известковым раствором площадью отдельных мест до 1 м2: толщиной слоя до 20 мм | 100 м2 отремонтированной поверхности | 1.36 | 3396.54 | 2067.25 | 14.34 | 8.05 | 4619 | 2811 | 20 | 11 | 203.07 | 276.18 | 0.67 | 0.91
Итого прямые затраты по смете в ценах 2001г. | [8 empty] | 18332 | 6186 | 72 | 20 |  | 617.53 |  | 2.16
Итого прямые затраты по смете с учетом коэффициентов к итогам | [8 empty] | 19583 | 7423 | 86 | 24 |  | 741.04 |  | 2.59
Накладные расходы | [8 empty] | 5924
Сметная прибыль | [8 empty] | 3724
Итоги по смете:
Малярные работы (ремонтно-строительные) | [8 empty] | 19678 |  |  |  |  | 409.62 |  | 1.5
Штукатурные работы (ремонтно-строительные) | [8 empty] | 9553 |  |  |  |  | 331.42 |  | 1.09
Итого | [8 empty] | 29231 |  |  |  |  | 741.04 |  | 2.59
В том числе:
Материалы | [8 empty] | 12074
Машины и механизмы | [8 empty] | 86
ФОТ | [8 empty] | 7447
Накладные расходы | [8 empty] | 5924
Сметная прибыль | [8 empty] | 3724
коэфициент удорожания 29 231 * 3,76 | [8 empty] | 109909
НДС 18% | [8 empty] | 19784
ВСЕГО по смете | [8 empty] | 129693 |  |  |  |  | 741.04 |  | 2.59
Составил
Проверил