## Локальная смета
| СОГЛАСОВАНО: | [11 empty] | УТВЕРЖДАЮ:
| _____________________________ | [11 empty] | __________________________
| " _____ " ________________ 200_ г. | [11 empty] | "____" ______________200_ г.
Ремонт фасадов
(наименование стройки)
ЛОКАЛЬНЫЙ СМЕТНЫЙ РАСЧЕТ №
(локальная смета)
|  | на | Ремонт цоколя жилого дома по ул. Дзусова 3 корп 1
(наименование работ и затрат, наименование объекта)
Основание:
|  |  | Сметная стоимость строительных работ ___________________________________________________________ | [5 empty] | ___________________________78891 |  | руб.
|  |  | Средства на оплату труда ___________________________________________________________ | [5 empty] | ___________________________6117 |  | руб.
|  |  | Сметная трудоемкость ___________________________________________________________ | [5 empty] | ___________________________________________________________602,17 |  | чел.час
|  |  | Составлен(а) в текущих (прогнозных) ценах по состоянию на _______200_ г. | [6 empty] | 3-й кв | 2007г
№ пп | Обоснование | Наименование | Ед. изм. | Кол. | Стоимость единицы, руб. |  |  |  | Общая стоимость, руб. |  |  |  | Т/з осн. раб.на ед. | Т/з осн. раб. Всего | Т/з мех. на ед. | Т/з мех. Всего
[5 empty] | Всего | В том числе |  |  | Всего | В том числе
[6 empty] | Осн.З/п | Эк.Маш | З/пМех |  | Осн.З/п | Эк.Маш | З/пМех
1 | 2 | 3 | 4 | 5 | 6 | 7 | 8 | 9 | 10 | 11 | 12 | 13 | 14 | 15 | 16 | 17
Раздел 1. Новый Раздел
1 | ТЕРр62-41-01 | Очистка вручную поверхности стен и потолков | 100 м2 расчищенной поверхности | 1.23 | 186.58 | 186.58 |  |  | 229 | 229 |  |  | 20.8 | 25.58
2 | ТЕР46-02-009-02 | Отбивка штукатурки с поверхностей: стен и потолков кирпичных | 100 м2 | 0.6 | 204.7 | 204.7 |  |  | 123 | 123 |  |  | 22.82 | 13.69
3 | ТЕРр61-10-01 | Ремонт штукатурки гладких фасадов по камню и бетону с земли и лесов цементно-известковым раствором площадью отдельных мест: до 5 м2 толщиной слоя до 20 мм | 100 м2 отремонтированной поверхности | 0.6 | 3373.98 | 2028.49 | 1.21 |  | 2024 | 1217 | 1 |  | 201.84 | 121.1
4 | ТЕРр61-26-03 | Перетирка штукатурки фасадов гладких с: лестниц | 100 м2 перетертой поверхности | 0.6 | 455.96 | 438.02 |  |  | 274 | 263 |  |  | 44.2 | 26.52
5 | ТЕРр61-11-05 | Ремонт штукатурки гладких фасадов по камню и бетону с лестниц декоративным раствором площадью отдельных мест: до 5 м2 толщиной слоя 30 мм | 100 м2 отремонтированной поверхности | 0.6 | 6259.41 | 4246.78 |  |  | 3756 | 2548 |  |  | 407.17 | 244.3
6 | ТЕРр62-25-01 | Огрунтовка цоколя с: земли | 100 м2 обработанной поверхности | 1.23 | 389.11 | 42.51 | 18.71 |  | 479 | 52 | 23 |  | 4.29 | 5.28 | 0.01 | 0.01
7 | ТЕРр62-22-07 | Улучшенная масляная окраска ранее окрашенных фасадов с расчисткой старой краски: более 35% с земли и лесов | 100 м2 окрашиваемой поверхности | 1.23 | 1535.59 | 540.76 | 14.98 |  | 1889 | 665 | 18 |  | 53.12 | 65.34 | 0.2 | 0.25
Итого прямые затраты по смете в ценах 2001г. | [8 empty] | 8774 | 5097 | 42 |  |  | 501.81 |  | 0.26
Итого прямые затраты по смете с учетом коэффициентов к итогам | [8 empty] | 9802 | 6117 | 50 |  |  | 602.17 |  | 0.31
Накладные расходы | [8 empty] | 4890
Сметная прибыль | [8 empty] | 3089
Итоги по смете:
Малярные работы (ремонтно-строительные) | [8 empty] | 4270 |  |  |  |  | 115.44 |  | 0.31
Работы по реконструкции зданий и сооружений (усиление и замена существующих конструкций, разборка и возведение отдельных конструктивных элементов) | [8 empty] | 415 |  |  |  |  | 16.43
Штукатурные работы (ремонтно-строительные) | [8 empty] | 13096 |  |  |  |  | 470.3
Итого | [8 empty] | 17781 |  |  |  |  | 602.17 |  | 0.31
В том числе:
Материалы | [8 empty] | 3635
Машины и механизмы | [8 empty] | 50
ФОТ | [8 empty] | 6117
Накладные расходы | [8 empty] | 4890
Сметная прибыль | [8 empty] | 3089
коэфициент удорожания 17 781 * 3,76 | [8 empty] | 66857
НДС 18% | [8 empty] | 12034
ВСЕГО по смете | [8 empty] | 78891 |  |  |  |  | 602.17 |  | 0.31
Составил
Проверил