## Локальная смета
| СОГЛАСОВАНО: | [11 empty] | УТВЕРЖДАЮ:
| _____________________________ | [11 empty] | __________________________
| " _____ " ________________ 200_ г. | [11 empty] | "____" ______________200_ г.
Ремонт фасадов
(наименование стройки)
ЛОКАЛЬНЫЙ СМЕТНЫЙ РАСЧЕТ №
(локальная смета)
|  | на | Ремонт цоколя общежития по ул. Дзусова 3/2
(наименование работ и затрат, наименование объекта)
Основание:
|  |  | Сметная стоимость строительных работ ___________________________________________________________ | [5 empty] | ___________________________78824 |  | руб.
|  |  | Средства на оплату труда ___________________________________________________________ | [5 empty] | ___________________________5701 |  | руб.
|  |  | Сметная трудоемкость ___________________________________________________________ | [5 empty] | ___________________________________________________________563,14 |  | чел.час
|  |  | Составлен(а) в текущих (прогнозных) ценах по состоянию на _______200_ г. | [7 empty] | 3-й кв | 2007г
№ пп | Обоснование | Наименование | Ед. изм. | Кол. | Стоимость единицы, руб. |  |  |  | Общая стоимость, руб. |  |  |  | Т/з осн. раб.на ед. | Т/з осн. раб. Всего | Т/з мех. на ед. | Т/з мех. Всего
[5 empty] | Всего | В том числе |  |  | Всего | В том числе
[6 empty] | Осн.З/п | Эк.Маш | З/пМех |  | Осн.З/п | Эк.Маш | З/пМех
1 | 2 | 3 | 4 | 5 | 6 | 7 | 8 | 9 | 10 | 11 | 12 | 13 | 14 | 15 | 16 | 17
Раздел 1. Новый Раздел
1 | ТЕРр62-41-01 | Очистка вручную поверхности фасадов от перхлорвиниловых и масляных красок с: земли и лесов | 100 м2 расчищенной поверхности | 1.56 | 186.58 | 186.58 |  |  | 291 | 291 |  |  | 20.8 | 32.45
3 | ТЕРр61-11-05 | Ремонт штукатурки гладких фасадов по камню и бетону с лестниц декоративным раствором площадью отдельных мест: до 5 м2 толщиной слоя 30 мм | 100 м2 отремонтированной поверхности | 0.45 | 6259.41 | 4246.78 |  |  | 2817 | 1911 |  |  | 407.17 | 183.23
3.1 | ТЕР46-02-009-02 | Отбивка штукатурки с поверхностей: стен и потолков кирпичных | 100 м2 | 0.45 | 204.7 | 204.7 |  |  | 92 | 92 |  |  | 22.82 | 10.27
4 | ТЕРр61-26-03 | Перетирка штукатурки фасадов гладких с: лестниц | 100 м2 перетертой поверхности | 0.45 | 455.96 | 438.02 |  |  | 205 | 197 |  |  | 44.2 | 19.89
4.1 | ТЕРр61-10-01 | Ремонт штукатурки гладких фасадов по камню и бетону с земли и лесов цементно-известковым раствором площадью отдельных мест: до 5 м2 толщиной слоя до 20 мм | 100 м2 отремонтированной поверхности | 0.45 | 3373.98 | 2028.49 | 1.21 |  | 1518 | 913 | 1 |  | 201.84 | 90.83
5 | ТЕРр62-25-01 | Огрунтовка фасадов простых с: земли и лесов | 100 м2 обработанной поверхности | 2.31 | 389.11 | 42.51 | 18.71 |  | 899 | 98 | 43 |  | 4.29 | 9.91 | 0.01 | 0.02
6 | ТЕРр62-22-07 | Улучшенная масляная окраска ранее окрашенных фасадов с расчисткой старой краски: более 35% с земли и лесов | 100 м2 окрашиваемой поверхности | 2.31 | 1535.59 | 540.76 | 14.98 |  | 3547 | 1249 | 35 |  | 53.12 | 122.71 | 0.2 | 0.46
Итого прямые затраты по смете в ценах 2001г. | [8 empty] | 9369 | 4751 | 79 |  |  | 469.29 |  | 0.48
Итого прямые затраты по смете с учетом коэффициентов к итогам | [8 empty] | 10335 | 5701 | 95 |  |  | 563.14 |  | 0.58
Накладные расходы | [8 empty] | 4558
Сметная прибыль | [8 empty] | 2873
Итоги по смете:
Малярные работы (ремонтно-строительные) | [8 empty] | 7637 |  |  |  |  | 198.08 |  | 0.58
Штукатурные работы (ремонтно-строительные) | [8 empty] | 9821 |  |  |  |  | 352.74
Работы по реконструкции зданий и сооружений (усиление и замена существующих конструкций, разборка и возведение отдельных конструктивных элементов) | [8 empty] | 308 |  |  |  |  | 12.32
Итого | [8 empty] | 17766 |  |  |  |  | 563.14 |  | 0.58
В том числе:
Материалы | [8 empty] | 4539
Машины и механизмы | [8 empty] | 95
ФОТ | [8 empty] | 5701
Накладные расходы | [8 empty] | 4558
Сметная прибыль | [8 empty] | 2873
коэфиуиент удорожания 17 766 * 3,76 | [8 empty] | 66800
НДС 18% | [8 empty] | 12024
ВСЕГО по смете | [8 empty] | 78824 |  |  |  |  | 563.14 |  | 0.58
Составил
Проверил