## Локальная смета
| СОГЛАСОВАНО: | [11 empty] | УТВЕРЖДАЮ:
| _____________________________ | [11 empty] | __________________________
| " _____ " ________________ 200_ г. | [11 empty] | "____" ______________200_ г.
Ремонт фасадов
(наименование стройки)
ЛОКАЛЬНЫЙ СМЕТНЫЙ РАСЧЕТ №
(локальная смета)
|  | на | Ремонт фасада жилого дома по ул. Владикавказская 32/1
(наименование работ и затрат, наименование объекта)
Основание:
|  |  | Сметная стоимость строительных работ ___________________________________________________________ | [5 empty] | ___________________________192300 |  | руб.
|  |  | Средства на оплату труда ___________________________________________________________ | [5 empty] | ___________________________15740 |  | руб.
|  |  | Сметная трудоемкость ___________________________________________________________ | [5 empty] | ___________________________________________________________1570,96 |  | чел.час
Составлен(а) в текущих (прогнозных) ценах по состоянию на _______200_ г.
№ пп | Обоснование | Наименование | Ед. изм. | Кол. | Стоимость единицы, руб. |  |  |  | Общая стоимость, руб. |  |  |  | Т/з осн. раб.на ед. | Т/з осн. раб. Всего | Т/з мех. на ед. | Т/з мех. Всего
[5 empty] | Всего | В том числе |  |  | Всего | В том числе
[6 empty] | Осн.З/п | Эк.Маш | З/пМех |  | Осн.З/п | Эк.Маш | З/пМех
1 | 2 | 3 | 4 | 5 | 6 | 7 | 8 | 9 | 10 | 11 | 12 | 13 | 14 | 15 | 16 | 17
Раздел 1. Новый Раздел
1 | ТЕРр62-41-03 | Очистка вручную поверхности фасадов от перхлорвиниловых и масляных красок с: люлек | 100 м2 расчищенной поверхности | 4.38 | 329.2 | 329.2 |  |  | 1442 | 1442 |  |  | 36.7 | 160.75
2 | ТЕРр62-25-03 | Огрунтовка фасадов простых с: люлек | 100 м2 обработанной поверхности | 4.38 | 449.37 | 85.03 | 36.45 |  | 1968 | 372 | 160 |  | 8.58 | 37.58 | 0.01 | 0.04
2.1 | ТЕРр53-14-01 | Заделка трещин в кирпичных стенах: цементным раствором | 10 м трещин | 0.86 | 40.42 | 27.97 |  |  | 35 | 24 |  |  | 2.71 | 2.33
2.2 | ТЕР46-02-009-02 | Отбивка штукатурки с поверхностей: стен и потолков кирпичных | 100 м2 | 1.2 | 204.7 | 204.7 |  |  | 246 | 246 |  |  | 22.82 | 27.38
2.3 | ТЕРр61-12-01 | Ремонт штукатурки гладких фасадов по камню и бетону с люлек цементно-известковым раствором площадью отдельных мест: до 5 м2 толщиной слоя до 20 мм | 100 м2 отремонтированной поверхности | 1.2 | 3722.51 | 2378.23 |  |  | 4467 | 2854 |  |  | 236.64 | 283.97
2.4 | ТЕРр61-12-05 | Ремонт штукатурки гладких фасадов по камню и бетону с люлек декоративным раствором площадью отдельных мест: до 5 м2 толщиной слоя 30 мм | 100 м2 отремонтированной поверхности | 1.2 | 6134.25 | 4121.62 |  |  | 7361 | 4946 |  |  | 395.17 | 474.2
2.5 | ТЕРр61-26-03 | Перетирка штукатурки фасадов гладких с: лестниц | 100 м2 перетертой поверхности | 1.2 | 455.96 | 438.02 |  |  | 547 | 526 |  |  | 44.2 | 53.04
3 | ТЕРр62-24-03 | Окраска силикатными красками за 2 раза фасадов по: штукатурке с люлек | 100 м2 окрашиваемой поверхности | 4.38 | 688.96 | 504.31 | 3.7 |  | 3018 | 2209 | 16 |  | 50.18 | 219.79 | 0.05 | 0.22
4 | ТЕРр62-07-03 | Улучшенная масляная окраска ранее окрашенных экранов балконов и лодж с расчисткой старой : более 35 % | 100 м2 окрашиваемой поверхности | 0.53 | 1509.42 | 658.02 | 6.58 | 1.2 | 800 | 349 | 3 | 1 | 66.4 | 35.19 | 0.16 | 0.08
5 | ТЕРр62-30-03 | Окраска масляными составами ранее окрашенных водосточных труб за: 1 раз с люлек | 100 м2 окрашиваемой поверхности | 0.36 | 777.83 | 410.08 | 0.74 |  | 280 | 148 |  |  | 41.38 | 14.9 | 0.01
Итого прямые затраты по смете в ценах 2001г. | [8 empty] | 20164 | 13116 | 179 | 1 |  | 1309.13 |  | 0.34
Итого прямые затраты по смете с учетом коэффициентов к итогам | [8 empty] | 22823 | 15739 | 215 | 1 |  | 1570.96 |  | 0.41
Накладные расходы | [8 empty] | 12583
Сметная прибыль | [8 empty] | 7936
Итоги по смете:
Малярные работы (ремонтно-строительные) | [8 empty] | 15501 |  |  |  |  | 561.85 |  | 0.41
Стены (ремонтно-строительные) | [8 empty] | 85 |  |  |  |  | 2.8
Работы по реконструкции зданий и сооружений (усиление и замена существующих конструкций, разборка и возведение отдельных конструктивных элементов) | [8 empty] | 827 |  |  |  |  | 32.86
Штукатурные работы (ремонтно-строительные) | [8 empty] | 26929 |  |  |  |  | 973.45
Итого | [8 empty] | 43342 |  |  |  |  | 1570.96 |  | 0.41
В том числе:
Материалы | [8 empty] | 6869
Машины и механизмы | [8 empty] | 215
ФОТ | [8 empty] | 15740
Накладные расходы | [8 empty] | 12583
Сметная прибыль | [8 empty] | 7936
коэфициент удорожания 43 342 * 3,76 | [8 empty] | 162966
НДС 18% | [8 empty] | 29334
ВСЕГО по смете | [8 empty] | 192300 |  |  |  |  | 1570.96 |  | 0.41
Составил
Проверил