## Локальная смета
| СОГЛАСОВАНО: | [11 empty] | УТВЕРЖДАЮ:
| _____________________________ | [11 empty] | __________________________
| " _____ " ________________ 200_ г. | [11 empty] | "____" ______________200_ г.
Ремонт подъездов
(наименование стройки)
ЛОКАЛЬНЫЙ СМЕТНЫЙ РАСЧЕТ №
(локальная смета)
|  | на | Ремонт подъездов жилого дома по ул. Барбашова ,47
(наименование работ и затрат, наименование объекта)
Основание:
|  |  | Сметная стоимость строительных работ ___________________________________________________________ | [5 empty] | ___________________________167847,75 |  | руб.
|  |  | Средства на оплату труда ___________________________________________________________ | [5 empty] | ___________________________8128,59 |  | руб.
|  |  | Сметная трудоемкость ___________________________________________________________ | [5 empty] | ___________________________________________________________819,26 |  | чел.час
|  |  | Составлен(а) в текущих (прогнозных) ценах по состоянию на _______200_ г. | [6 empty] | 3-й кв 2007г
№ пп | Обоснование | Наименование | Ед. изм. | Кол. | Стоимость единицы, руб. |  |  |  | Общая стоимость, руб. |  |  |  | Т/з осн. раб.на ед. | Т/з осн. раб. Всего | Т/з мех. на ед. | Т/з мех. Всего
[5 empty] | Всего | В том числе |  |  | Всего | В том числе
[6 empty] | Осн.З/п | Эк.Маш | З/пМех |  | Осн.З/п | Эк.Маш | З/пМех
1 | 2 | 3 | 4 | 5 | 6 | 7 | 8 | 9 | 10 | 11 | 12 | 13 | 14 | 15 | 16 | 17
Раздел 1. Новый Раздел
1 | ТЕРр62-27-01 | Шпаклевка стен и потолков отдельными местами | 100 м2 ошпаклеванной поверхности | 5.6 | 625.5 | 235.93 | 0.74 |  | 3502.8 | 1321.21 | 4.14 |  | 24.05 | 134.68 | 0.01 | 0.06
2 | ТЕРр62-07-03 | Улучшенная масляная окраска ранее окрашенных стен за 1 раз с расчисткой старой краски: более 35 % | 100 м2 окрашиваемой поверхности | 2.45 | 1509.42 | 658.02 | 6.58 | 1.2 | 3698.08 | 1612.15 | 16.12 | 2.94 | 66.4 | 162.68 | 0.16 | 0.39
3 | ТЕРр62-16-01 | Окраска ранее окрашенных поверхностей известью с добавлением водоэмульсионной краски и с расчисткой старой: до 10 % | 100 м2 окрашиваемой поверхности | 10.9 | 1456.74 | 178.58 | 6.58 | 1.2 | 15878.47 | 1946.52 | 71.72 | 13.08 | 18.02 | 196.42 | 0.16 | 1.74
4 | ТЕРр62-04-03 | Простая масляная окраска ранее окрашенных окон с подготовкой и расчисткой старой краски: до 35 % | 100 м2 окрашиваемой поверхности | 0.22 | 1340.27 | 569.43 | 6.58 | 1.2 | 294.86 | 125.27 | 1.45 | 0.26 | 57.46 | 12.64 | 0.16 | 0.04
5 | ТЕРр62-05-04 | Простая масляная окраска ранее окрашенных дверей с подготовкой и расчисткой старой краски: более 35 % | 100 м2 окрашиваемой поверхности | 1.66 | 1639.53 | 730.96 | 6.58 | 1.2 | 2721.62 | 1213.39 | 10.92 | 1.99 | 73.76 | 122.44 | 0.16 | 0.27
6 | ТЕРр62-35-02 | Окраска масляными составами ранее окрашенных металлических решеток и оград: без рельефа за 2 раза | 100 м2 окрашиваемой поверхности | 0.514 | 1174.12 | 800.03 | 0.74 |  | 603.5 | 411.22 | 0.38 |  | 80.73 | 41.5 | 0.01 | 0.01
7 | ТЕРр62-21-07 | Простая масляная окраска ранее окрашенных фасадов с подготовкой и расчисткой старой краски: до 35 % с земли и лесов | 100 м2 окрашиваемой поверхности | 0.37 | 896.75 | 340.01 | 7.58 |  | 331.8 | 125.8 | 2.8 |  | 33.4 | 12.36 | 0.1 | 0.04
Итого прямые затраты по смете в ценах 2001г. | [8 empty] | 27031.13 | 6755.56 | 107.53 | 18.27 |  | 682.72 |  | 2.55
Итого прямые затраты по смете с учетом коэффициентов к итогам | [8 empty] | 28403.75 | 8106.67 | 129.04 | 21.92 |  | 819.26 |  | 3.06
Накладные расходы | [8 empty] | 6502.87
Сметная прибыль | [8 empty] | 4064.3
Итоги по смете:
Итого Поз. 1-7 | [8 empty] | 27031.13 | 6755.56 | 107.53 | 18.27 |  | 682.72 |  | 2.55
Всего с учетом "Стесненные условия ОЗП=20%; ЭМ=20%; ЗПМ=20%; ТЗ=20%; ТЗМ=20%" | [8 empty] | 28403.75 | 8106.67 | 129.04 | 21.92 |  | 819.26 |  | 3.06
Накладные расходы 80% ФОТ (от 8 128,59) | [8 empty] | 6502.87
Сметная прибыль 50% ФОТ (от 8 128,59) | [8 empty] | 4064.3
Итого c накладными и см. прибылью | [8 empty] | 38970.92 |  |  |  |  | 819.26 |  | 3.06
В том числе:
Материалы | [8 empty] | 20168.04
Машины и механизмы | [8 empty] | 129.04
ФОТ | [8 empty] | 8128.59
Накладные расходы | [8 empty] | 6502.87
Сметная прибыль | [8 empty] | 4064.3
коэфициент удорожания 38 970,92 * 3,65 | [8 empty] | 142243.86
НДС 18% | [8 empty] | 25603.89
ВСЕГО по смете | [8 empty] | 167847.75 |  |  |  |  | 819.26 |  | 3.06
Составил
Проверил