## Локальная смета
| СОГЛАСОВАНО: | [11 empty] | УТВЕРЖДАЮ:
| _____________________________ | [11 empty] | __________________________
| " _____ " ________________ 200_ г. | [11 empty] | "____" ______________200_ г.
Ремонт подъездов
(наименование стройки)
ЛОКАЛЬНЫЙ СМЕТНЫЙ РАСЧЕТ №
(локальная смета)
|  | на | Ремонт подъездов жилого дома по ул. Московская,50
(наименование работ и затрат, наименование объекта)
Основание:
|  |  | Сметная стоимость строительных работ ___________________________________________________________ | [5 empty] | ___________________________146157 |  | руб.
|  |  | Средства на оплату труда ___________________________________________________________ | [5 empty] | ___________________________6936 |  | руб.
|  |  | Сметная трудоемкость ___________________________________________________________ | [5 empty] | ___________________________________________________________698,95 |  | чел.час
|  |  | Составлен(а) в текущих (прогнозных) ценах по состоянию на _______200_ г. | [6 empty] | 3-й кв | 2007г
№ пп | Обоснование | Наименование | Ед. изм. | Кол. | Стоимость единицы, руб. |  |  |  | Общая стоимость, руб. |  |  |  | Т/з осн. раб.на ед. | Т/з осн. раб. Всего | Т/з мех. на ед. | Т/з мех. Всего
[5 empty] | Всего | В том числе |  |  | Всего | В том числе
[6 empty] | Осн.З/п | Эк.Маш | З/пМех |  | Осн.З/п | Эк.Маш | З/пМех
1 | 2 | 3 | 4 | 5 | 6 | 7 | 8 | 9 | 10 | 11 | 12 | 13 | 14 | 15 | 16 | 17
Раздел 1. Новый Раздел
1 | ТЕРр62-27-01 | Шпаклевка отдельными местами стен и потолков | 100 м2 ошпаклеванной поверхности | 3.3 | 625.5 | 235.93 | 0.74 |  | 2064 | 779 | 2 |  | 24.05 | 79.37 | 0.01 | 0.03
2 | ТЕРр62-16-01 | Окраска ранее окрашенных поверхностей стен и потолков известью с добавлением водоэмульсионной краски и расчисткой старой : до 10 % | 100 м2 окрашиваемой поверхности | 9.2 | 1456.74 | 178.58 | 6.58 | 1.2 | 13402 | 1643 | 61 | 11 | 18.02 | 165.78 | 0.16 | 1.47
3 | ТЕРр62-07-03 | Улучшенная масляная окраска ранее окрашенных стен за 1 раз с расчисткой старой краски: более 35 % | 100 м2 окрашиваемой поверхности | 3.5 | 1509.42 | 658.02 | 6.58 | 1.2 | 5283 | 2303 | 23 | 4 | 66.4 | 232.4 | 0.16 | 0.56
4 | ТЕРр62-05-04 | Простая масляная окраска ранее окрашенных дверей с подготовкой и расчисткой старой краски: более 35 % | 100 м2 окрашиваемой поверхности | 0.56 | 1639.53 | 730.96 | 6.58 | 1.2 | 918 | 409 | 4 | 1 | 73.76 | 41.31 | 0.16 | 0.09
5 | ТЕРр62-04-03 | Простая масляная окраска ранее окрашенных окон с подготовкой и расчисткой старой краски: до 35 % | 100 м2 окрашиваемой поверхности | 0.32 | 1340.27 | 569.43 | 6.58 | 1.2 | 429 | 182 | 2 |  | 57.46 | 18.39 | 0.16 | 0.05
6 | ТЕРр62-35-02 | Окраска масляными составами ранее окрашенных металлических решеток и оград: без рельефа за 2 раза | 100 м2 окрашиваемой поверхности | 0.56 | 1174.12 | 800.03 | 0.74 |  | 658 | 448 |  |  | 80.73 | 45.21 | 0.01 | 0.01
Итого прямые затраты по смете в ценах 2001г. | [8 empty] | 22754 | 5764 | 92 | 16 |  | 582.46 |  | 2.21
Итого прямые затраты по смете с учетом коэффициентов к итогам | [8 empty] | 23925 | 6917 | 110 | 19 |  | 698.95 |  | 2.65
Накладные расходы | [8 empty] | 5549
Сметная прибыль | [8 empty] | 3468
Итоги по смете:
Итого Поз. 1-6 | [8 empty] | 22754 | 5764 | 92 | 16 |  | 582.46 |  | 2.21
Всего с учетом "Стесненные условия ОЗП=20%; ЭМ=20%; ЗПМ=20%; ТЗ=20%; ТЗМ=20%" | [8 empty] | 23925 | 6917 | 110 | 19 |  | 698.95 |  | 2.65
Накладные расходы 80% ФОТ (от 6 936) | [8 empty] | 5549
Сметная прибыль 50% ФОТ (от 6 936) | [8 empty] | 3468
Итого c накладными и см. прибылью | [8 empty] | 32942 |  |  |  |  | 698.95 |  | 2.65
В том числе:
Материалы | [8 empty] | 16898
Машины и механизмы | [8 empty] | 110
ФОТ | [8 empty] | 6936
Накладные расходы | [8 empty] | 5549
Сметная прибыль | [8 empty] | 3468
коэфициент удорожания 32 942 * 3,76 | [8 empty] | 123862
НДС 18% | [8 empty] | 22295
ВСЕГО по смете | [8 empty] | 146157 |  |  |  |  | 698.95 |  | 2.65
Составил
Проверил