## Локальная смета
| СОГЛАСОВАНО: | [11 empty] | УТВЕРЖДАЮ:
| _____________________________ | [11 empty] | __________________________
| " _____ " ________________ 200_ г. | [11 empty] | "____" ______________200_ г.
Ремонт фасадов
(наименование стройки)
ЛОКАЛЬНЫЙ СМЕТНЫЙ РАСЧЕТ №
(локальная смета)
|  | на | Ремонтфасада ул. Владикавказская 32/2
(наименование работ и затрат, наименование объекта)
Основание:
|  |  | Сметная стоимость строительных работ ___________________________________________________________ | [5 empty] | ___________________________66960 |  | руб.
|  |  | Средства на оплату труда ___________________________________________________________ | [5 empty] | ___________________________5197 |  | руб.
|  |  | Сметная трудоемкость ___________________________________________________________ | [5 empty] | ___________________________________________________________505,69 |  | чел.час
Составлен(а) в текущих (прогнозных) ценах по состоянию на _______200_ г.
№ пп | Обоснование | Наименование | Ед. изм. | Кол. | Стоимость единицы, руб. |  |  |  | Общая стоимость, руб. |  |  |  | Т/з осн. раб.на ед. | Т/з осн. раб. Всего | Т/з мех. на ед. | Т/з мех. Всего
[5 empty] | Всего | В том числе |  |  | Всего | В том числе
[6 empty] | Осн.З/п | Эк.Маш | З/пМех |  | Осн.З/п | Эк.Маш | З/пМех
1 | 2 | 3 | 4 | 5 | 6 | 7 | 8 | 9 | 10 | 11 | 12 | 13 | 14 | 15 | 16 | 17
Раздел 1. Новый Раздел
1 | ТЕРр62-41-01 | Очистка вручную поверхности фасадов от перхлорвиниловых и масляных красок с: земли и лесов | 100 м2 расчищенной поверхности | 1.12 | 186.58 | 186.58 |  |  | 209 | 209 |  |  | 20.8 | 23.3
2 | ТЕР46-02-009-02 | Отбивка штукатурки с поверхности цоколя | 100 м2 | 0.12 | 204.7 | 204.7 |  |  | 25 | 25 |  |  | 22.82 | 2.74
3 | ТЕРр61-10-01 | Ремонт штукатурки гладких цуоколей по камню и бетону с земли цементно-известковым раствором площадью отдельных мест: до 5 м2 толщиной слоя до 20 мм | 100 м2 отремонтированной поверхности | 0.12 | 3373.98 | 2028.49 | 1.21 |  | 405 | 243 |  |  | 201.84 | 24.22
4 | ТЕРр61-26-03 | Перетирка штукатурки цоколей гладких | 100 м2 перетертой поверхности | 0.12 | 455.96 | 438.02 |  |  | 55 | 53 |  |  | 44.2 | 5.3
5 | ТЕРр53-14-01 | Заделка трещин в кирпичных стенах: цементным раствором | 10 м трещин | 0.09 | 40.42 | 27.97 |  |  | 4 | 3 |  |  | 2.71 | 0.24
6 | ТЕРр61-11-05 | Ремонт штукатурки цоколя по камню и бетону с лестниц декоративным раствором площадью отдельных мест: до 5 м2 толщиной слоя 30 мм | 100 м2 отремонтированной поверхности | 0.74 | 6259.41 | 4246.78 |  |  | 4632 | 3143 |  |  | 407.17 | 301.31
7 | ТЕРр62-25-01 | Огрунтовка цоколя с: земли | 100 м2 обработанной поверхности | 1.12 | 389.11 | 42.51 | 18.71 |  | 436 | 48 | 21 |  | 4.29 | 4.8 | 0.01 | 0.01
8 | ТЕРр62-22-07 | Улучшенная масляная окраска ранее окрашенных фасадов с расчисткой старой краски: более 35% с земли и лесов | 100 м2 окрашиваемой поверхности | 1.12 | 1535.59 | 540.76 | 14.98 |  | 1720 | 606 | 17 |  | 53.12 | 59.49 | 0.2 | 0.22
Итого прямые затраты по смете в ценах 2001г. | [8 empty] | 7486 | 4330 | 38 |  |  | 421.4 |  | 0.23
Итого прямые затраты по смете с учетом коэффициентов к итогам | [8 empty] | 8361 | 5197 | 46 |  |  | 505.69 |  | 0.28
Накладные расходы | [8 empty] | 4125
Сметная прибыль | [8 empty] | 2606
Итоги по смете:
Малярные работы (ремонтно-строительные) | [8 empty] | 3893 |  |  |  |  | 105.11 |  | 0.28
Работы по реконструкции зданий и сооружений (усиление и замена существующих конструкций, разборка и возведение отдельных конструктивных элементов) | [8 empty] | 84 |  |  |  |  | 3.29
Штукатурные работы (ремонтно-строительные) | [8 empty] | 11104 |  |  |  |  | 397
Стены (ремонтно-строительные) | [8 empty] | 11 |  |  |  |  | 0.29
Итого | [8 empty] | 15092 |  |  |  |  | 505.69 |  | 0.28
В том числе:
Материалы | [8 empty] | 3118
Машины и механизмы | [8 empty] | 46
ФОТ | [8 empty] | 5197
Накладные расходы | [8 empty] | 4125
Сметная прибыль | [8 empty] | 2606
коэфициент удорожания 15 092 * 3,76 | [8 empty] | 56746
НДС 18% | [8 empty] | 10214
ВСЕГО по смете | [8 empty] | 66960 |  |  |  |  | 505.69 |  | 0.28
Составил
Проверил