## Локальная смета
| СОГЛАСОВАНО: | [11 empty] | УТВЕРЖДАЮ:
| _____________________________ | [11 empty] | __________________________
| " _____ " ________________ 200_ г. | [11 empty] | "____" ______________200_ г.
Ремонт фасадов
(наименование стройки)
ЛОКАЛЬНЫЙ СМЕТНЫЙ РАСЧЕТ №
(локальная смета)
|  | на | Ремонт цоколя жилого дома по ул. Дзусова 7/3
(наименование работ и затрат, наименование объекта)
Основание:
|  |  | Сметная стоимость строительных работ ___________________________________________________________ | [5 empty] | ___________________________52017 |  | руб.
|  |  | Средства на оплату труда ___________________________________________________________ | [5 empty] | ___________________________3913 |  | руб.
|  |  | Сметная трудоемкость ___________________________________________________________ | [5 empty] | ___________________________________________________________385,94 |  | чел.час
Составлен(а) в текущих (прогнозных) ценах по состоянию на _______200_ г.
№ пп | Обоснование | Наименование | Ед. изм. | Кол. | Стоимость единицы, руб. |  |  |  | Общая стоимость, руб. |  |  |  | Т/з осн. раб.на ед. | Т/з осн. раб. Всего | Т/з мех. на ед. | Т/з мех. Всего
[5 empty] | Всего | В том числе |  |  | Всего | В том числе
[6 empty] | Осн.З/п | Эк.Маш | З/пМех |  | Осн.З/п | Эк.Маш | З/пМех
1 | 2 | 3 | 4 | 5 | 6 | 7 | 8 | 9 | 10 | 11 | 12 | 13 | 14 | 15 | 16 | 17
Раздел 1. Новый Раздел
1 | ТЕРр62-41-01 | Очистка вручную поверхности фасадов вручную с земли | 100 м2 расчищенной поверхности | 1.56 | 186.58 | 186.58 |  |  | 291 | 291 |  |  | 20.8 | 32.45
2 | ТЕР46-02-009-02 | Отбивка штукатурки с поверхностей: стен и потолков кирпичных | 100 м2 | 0.45 | 204.7 | 204.7 |  |  | 92 | 92 |  |  | 22.82 | 10.27
3 | ТЕРр61-26-03 | Перетирка штукатурки фасадов гладких с: лестниц | 100 м2 перетертой поверхности | 0.45 | 455.96 | 438.02 |  |  | 205 | 197 |  |  | 44.2 | 19.89
4 | ТЕРр61-11-05 | Ремонт штукатурки гладких фасадов по камню и бетону с лестниц декоративным раствором площадью отдельных мест: до 5 м2 толщиной слоя 30 мм | 100 м2 отремонтированной поверхности | 0.45 | 6259.41 | 4246.78 |  |  | 2817 | 1911 |  |  | 407.17 | 183.23
5 | ТЕРр62-25-01 | Огрунтовка фасадов простых с: земли и лесов | 100 м2 обработанной поверхности | 1.32 | 389.11 | 42.51 | 18.71 |  | 514 | 56 | 25 |  | 4.29 | 5.66 | 0.01 | 0.01
6 | ТЕРр62-22-07 | Улучшенная масляная окраска ранее окрашенных фасадов с расчисткой старой краски: более 35% с земли и лесов | 100 м2 окрашиваемой поверхности | 1.32 | 1535.59 | 540.76 | 14.98 |  | 2027 | 714 | 20 |  | 53.12 | 70.12 | 0.2 | 0.26
Итого прямые затраты по смете в ценах 2001г. | [8 empty] | 5946 | 3261 | 45 |  |  | 321.62 |  | 0.27
Итого прямые затраты по смете с учетом коэффициентов к итогам | [8 empty] | 6607 | 3913 | 54 |  |  | 385.94 |  | 0.32
Накладные расходы | [8 empty] | 3138
Сметная прибыль | [8 empty] | 1979
Итоги по смете:
Малярные работы (ремонтно-строительные) | [8 empty] | 4708 |  |  |  |  | 129.88 |  | 0.32
Работы по реконструкции зданий и сооружений (усиление и замена существующих конструкций, разборка и возведение отдельных конструктивных элементов) | [8 empty] | 308 |  |  |  |  | 12.32
Штукатурные работы (ремонтно-строительные) | [8 empty] | 6708 |  |  |  |  | 243.74
Итого | [8 empty] | 11724 |  |  |  |  | 385.94 |  | 0.32
В том числе:
Материалы | [8 empty] | 2640
Машины и механизмы | [8 empty] | 54
ФОТ | [8 empty] | 3913
Накладные расходы | [8 empty] | 3138
Сметная прибыль | [8 empty] | 1979
коэфициент удорожания 11 724 * 3,76 | [8 empty] | 44082
НДС 18% | [8 empty] | 7935
ВСЕГО по смете | [8 empty] | 52017 |  |  |  |  | 385.94 |  | 0.32
Составил
Проверил