## Локальная смета
| СОГЛАСОВАНО: | [11 empty] | УТВЕРЖДАЮ:
| _____________________________ | [11 empty] | __________________________
| " _____ " ________________ 200_ г. | [11 empty] | "____" ______________200_ г.
Ремонт фасадов
(наименование стройки)
ЛОКАЛЬНЫЙ СМЕТНЫЙ РАСЧЕТ №
(локальная смета)
|  | на | Ремонт цоколя общежития по ул. Дзусова 5/6
(наименование работ и затрат, наименование объекта)
Основание:
|  |  | Сметная стоимость строительных работ ___________________________________________________________ | [5 empty] | ___________________________45353 |  | руб.
|  |  | Средства на оплату труда ___________________________________________________________ | [5 empty] | ___________________________3113 |  | руб.
|  |  | Сметная трудоемкость ___________________________________________________________ | [5 empty] | ___________________________________________________________314,51 |  | чел.час
|  |  | Составлен(а) в текущих (прогнозных) ценах по состоянию на _______200_ г. | [6 empty] | 3-й кв | 2007г
№ пп | Обоснование | Наименование | Ед. изм. | Кол. | Стоимость единицы, руб. |  |  |  | Общая стоимость, руб. |  |  |  | Т/з осн. раб.на ед. | Т/з осн. раб. Всего | Т/з мех. на ед. | Т/з мех. Всего
[5 empty] | Всего | В том числе |  |  | Всего | В том числе
[6 empty] | Осн.З/п | Эк.Маш | З/пМех |  | Осн.З/п | Эк.Маш | З/пМех
1 | 2 | 3 | 4 | 5 | 6 | 7 | 8 | 9 | 10 | 11 | 12 | 13 | 14 | 15 | 16 | 17
Раздел 1. Новый Раздел
1 | ТЕРр62-41-01 | Очистка вручную поверхности фасадов от перхлорвиниловых и масляных красок с: земли и лесов | 100 м2 расчищенной поверхности | 1.08 | 186.58 | 186.58 |  |  | 202 | 202 |  |  | 20.8 | 22.46
2 | ТЕР46-02-009-02 | Отбивка штукатурки с поверхностей: стен и потолков кирпичных | 100 м2 | 0.51 | 204.7 | 204.7 |  |  | 104 | 104 |  |  | 22.82 | 11.64
3 | ТЕРр61-10-01 | Ремонт штукатурки гладких фасадов по камню и бетону с земли и лесов цементно-известковым раствором площадью отдельных мест: до 5 м2 толщиной слоя до 20 мм | 100 м2 отремонтированной поверхности | 0.51 | 3373.98 | 2028.49 | 1.21 |  | 1721 | 1035 | 1 |  | 201.84 | 102.94
4 | ТЕРр61-26-03 | Перетирка штукатурки фасадов гладких с: земли | 100 м2 перетертой поверхности | 0.9 | 455.96 | 438.02 |  |  | 410 | 394 |  |  | 44.2 | 39.78
5 | ТЕРр53-14-01 | Заделка трещин в кирпичных стенах: цементным раствором | 10 м трещин | 0.75 | 40.42 | 27.97 |  |  | 30 | 21 |  |  | 2.71 | 2.03
6 | ТЕРр62-25-07 | Шпатлевка фасадов простых с: земли и лесов | 100 м2 обработанной поверхности | 0.9 | 1166.87 | 231.52 | 1.65 |  | 1050 | 208 | 1 |  | 23.6 | 21.24 | 0.02 | 0.02
7 | ТЕРр62-25-01 | Огрунтовка цоколя с: земли | 100 м2 обработанной поверхности | 1.08 | 389.11 | 42.51 | 18.71 |  | 420 | 46 | 20 |  | 4.29 | 4.63 | 0.01 | 0.01
8 | ТЕРр62-22-07 | Улучшенная масляная окраска ранее окрашенных цоколей с расчисткой старой краски: более 35% с земли | 100 м2 окрашиваемой поверхности | 1.08 | 1535.59 | 540.76 | 14.98 |  | 1658 | 584 | 16 |  | 53.12 | 57.37 | 0.2 | 0.22
Итого прямые затраты по смете в ценах 2001г. | [8 empty] | 5595 | 2594 | 38 |  |  | 262.09 |  | 0.25
Итого прямые затраты по смете с учетом коэффициентов к итогам | [8 empty] | 6121 | 3113 | 45 |  |  | 314.51 |  | 0.3
Накладные расходы | [8 empty] | 2513
Сметная прибыль | [8 empty] | 1588
Итоги по смете:
Малярные работы (ремонтно-строительные) | [8 empty] | 5167 |  |  |  |  | 126.84 |  | 0.3
Работы по реконструкции зданий и сооружений (усиление и замена существующих конструкций, разборка и возведение отдельных конструктивных элементов) | [8 empty] | 351 |  |  |  |  | 13.97
Штукатурные работы (ремонтно-строительные) | [8 empty] | 4630 |  |  |  |  | 171.26
Стены (ремонтно-строительные) | [8 empty] | 74 |  |  |  |  | 2.44
Итого | [8 empty] | 10222 |  |  |  |  | 314.51 |  | 0.3
В том числе:
Материалы | [8 empty] | 2963
Машины и механизмы | [8 empty] | 45
ФОТ | [8 empty] | 3113
Накладные расходы | [8 empty] | 2513
Сметная прибыль | [8 empty] | 1588
коэфициент удорожания 10 222 * 3,76 | [8 empty] | 38435
НДС 18% | [8 empty] | 6918
ВСЕГО по смете | [8 empty] | 45353 |  |  |  |  | 314.51 |  | 0.3
Составил
Проверил