## Лист1
__________________________
"____" ______________200_ г.
Ремонтные работы квартир в г . Владикавказ
(наименование стройки)
ЛОКАЛЬНЫЙ СМЕТНЫЙ РАСЧЕТ №
(локальная смета)
|  | на | Капитальный ремонт квартиры по ул.Кирова 41
(наименование работ и затрат, наименование объекта)
|  |  | Основание: |  |  |  | Акт обследования жилья
|  |  | Сметная стоимость строительных работ ___________________________________________________________ | [5 empty] | ___________________________231734 |  | руб.
|  |  | Средства на оплату труда ___________________________________________________________ | [5 empty] | ___________________________6721 |  | руб.
|  |  | Сметная трудоемкость ___________________________________________________________ | [5 empty] | ___________________________________________________________609,95 |  | чел.час
|  |  | Составлен(а) в текущих (прогнозных) ценах по состоянию на _______200_ г. | [6 empty] | 3-й кв | 2010г
№ пп | Обоснование | Наименование | Ед. изм. | Кол. | Стоимость единицы, руб. |  |  |  | Общая стоимость, руб. |  |  |  | Т/з осн. раб.на ед. | Т/з осн. раб. Всего | Т/з мех. на ед. | Т/з мех. Всего
[5 empty] | Всего | В том числе |  |  | Всего | В том числе
[6 empty] | Осн.З/п | Эк.Маш | З/пМех |  | Осн.З/п | Эк.Маш | З/пМех
1 | 2 | 3 | 4 | 5 | 6 | 7 | 8 | 9 | 10 | 11 | 12 | 13 | 14 | 15 | 16 | 17
Раздел 1. Ремонтные работы
1 | ТЕРр57-03-01 | Разборка плинтусов: деревянных и из пластмассовых материалов | 100 м плинтусов | 0.66 | 33.82 | 33.82 |  |  | 22 | 22 |  |  | 3.77 | 2.49
2 | ТЕРр57-04-04 | Смена дощатых полов с добавлением новых досок до: 25 % | 100 м2 | 0.06 | 3003.42 | 1226.25 | 54.06 | 10.81 | 180 | 74 | 3 | 1 | 125 | 7.5 | 1.2 | 0.07
3 | ТЕР11-01-039-01 | Устройство плинтусов: деревянных | 100 м плинтусов | 0.66 | 530.2 | 75.05 | 5.92 |  | 350 | 50 | 4 |  | 7.65 | 5.05 | 0.08 | 0.05
4 | ТЕРр62-11-06 | Улучшенная масляная окраска ранее окрашенных полов за 2 раза с расчисткой старой краски: более 35 % | 100 м2 окрашиваемой поверхности | 0.66 | 1469.48 | 550.2 | 6.58 | 1.2 | 970 | 363 | 4 | 1 | 55.52 | 36.64 | 0.16 | 0.11
5 | ТЕРр61-04-03 | Ремонт штукатурки потолков по камню известковым раствором площадью отдельных мест до 10 м2: толщиной слоя до 20 мм | 100 м2 отремонтированной поверхности | 0.66 | 3416.22 | 2020.14 | 15.42 | 8.65 | 2255 | 1333 | 10 | 6 | 195.75 | 129.2 | 0.72 | 0.48
6 | ТЕРр61-04-04 | Ремонт штукатурки потолков по камню известковым раствором площадью отдельных мест до 10 м2: добавлять на каждые следующие 10 мм толщины слоя | 100 м2 отремонтированной поверхности | 0.66 | 1044.81 | 344.17 | 7.71 | 4.32 | 690 | 227 | 5 | 3 | 33.35 | 22.01 | 0.36 | 0.24
7 | ТЕР10-04-001-05 | Устройство перегородок с заделкой стыков водостойкой шпатлевкой для жилых и общественных зданий с обшивкой гипсокартонными листами: в один слой с изоляционной прокладкой, толщиной перегородки 78 мм | 100 м2 перегородок | 0.19 | 19580.69 | 3151.32 | 186.92 | 12.42 | 3720 | 599 | 36 | 2 | 309.56 | 58.82 | 1.99 | 0.38
8 | ТЕР15-04-005-04 | Окраска поливинилацетатными водоэмульсионными составами улучшенная: по штукатурке потолков | 100 м2 окрашиваемой поверхности | 0.66 | 2029.02 | 556.25 | 12.28 | 0.24 | 1339 | 367 | 8 |  | 53.9 | 35.57 | 0.18 | 0.12
9 | ТЕР15-04-005-03 | Окраска поливинилацетатными водоэмульсионными составами улучшенная: по штукатурке стен | 100 м2 окрашиваемой поверхности | 1.98 | 1791.59 | 442.73 | 11.54 | 0.24 | 3547 | 877 | 23 |  | 42.9 | 84.94 | 0.17 | 0.34
10 | ТЕРр62-33-02 | Окраска масляными составами ранее окрашенных поверхностей радиаторов и ребристых труб отопления за: 2 раза | 100 м2 окрашиваемой поверхности | 0.046 | 1240.56 | 662.7 | 0.74 |  | 57 | 30 |  |  | 65.94 | 3.03 | 0.01
11 | ТЕР19-01-002-01 | Установка водонагревателей: проточных | 1 прибор | 1 | 566.93 | 46.12 | 3.92 | 0.12 | 567 | 46 | 4 |  | 4.53 | 4.53 | 0.06 | 0.06
12 | прайс лист | колонка газовая | шт | 1 | 1652 |  |  |  | 1652
13 | ТЕРр65-06-12 | Смена санитарных приборов: унитазов типа "Компакт" | 100 приборов | 0.01 | 40387.39 | 4304.46 | 71.6 | 9.01 | 404 | 43 | 1 |  | 412.7 | 4.13 | 1.5 | 0.02
14 | ТЕРр65-06-17 | Смена санитарных приборов: ванн чугунных | 100 приборов | 0.01 | 154998.93 | 6126.58 | 353.24 | 44.44 | 1550 | 61 | 4 |  | 587.4 | 5.87 | 7.4 | 0.07
15 | ТЕРр65-06-19 | Смена санитарных приборов: раковин | 100 приборов | 0.01 | 13761.59 | 1995.26 | 66.83 | 8.41 | 138 | 20 | 1 |  | 191.3 | 1.91 | 1.4 | 0.01
16 | ТЕРр65-06-24 | Смена санитарных приборов: умывальников | 100 приборов | 0.01 | 17325.78 | 2211.16 | 66.83 | 8.41 | 173 | 22 | 1 |  | 212 | 2.12 | 1.4 | 0.01
17 | ТЕРр65-07-01 | Смена внутренних трубопроводов из чугунных канализационных труб диаметром до: 50 мм | 100 м трубопровода с фасонными частями | 0.016 | 11800.76 | 2554.66 | 47.74 | 6.01 | 189 | 41 | 1 |  | 220.8 | 3.53 | 1 | 0.02
18 | ТЕРр65-07-02 | Смена внутренних трубопроводов из чугунных канализационных труб диаметром до: 100 мм | 100 м трубопровода с фасонными частями | 0.055 | 15921.11 | 2701.6 | 85.92 | 10.81 | 876 | 149 | 5 | 1 | 233.5 | 12.84 | 1.8 | 0.1
19 | ТЕРр65-15-05 | Замена трубопроводов отопления из стальных труб на трубопроводы из многослойных металл-полимерных труб при стояковой системе отопления диаметром до: 15 мм | 100 м трубопроводов | 0.29 | 6183.03 | 1780.66 | 53.99 |  | 1793 | 516 | 16 |  | 161 | 46.69 | 0.6 | 0.17
20 | ТЕРр65-15-07 | Замена трубопроводов отопления из стальных труб на трубопроводы из многослойных металл-полимерных труб при стояковой системе отопления диаметром до: 25 мм | 100 м трубопроводов | 0.26 | 11651.17 | 2023.98 | 54.87 |  | 3029 | 526 | 14 |  | 183 | 47.58 | 0.6 | 0.16
21 | ТЕРр65-16-01 | Смена сгонов у трубопроводов диаметром до: 20 мм | 100 сгонов | 0.12 | 1435.32 | 313.98 | 0.43 | 0.24 | 172 | 38 |  |  | 28.7 | 3.44 | 0.02
22 | ТЕРр65-19-01 | Демонтаж радиаторов весом до: 80 кг | 100 шт. | 0.06 | 1041.26 | 993.3 | 47.96 | 26.9 | 62 | 60 | 2 | 2 | 110 | 6.6 | 2.24 | 0.13
23 | ТЕР18-03-001-01 | Установка радиаторов: чугунных | 100 квт радиаторов и конвекторов | 0.078 | 1449.56 | 781.22 | 320.22 | 33.16 | 113 | 61 | 25 | 3 | 75.7 | 5.9 | 6.06 | 0.47
Итого прямые затраты по смете в ценах 2001г. | [8 empty] | 23848 | 5525 | 167 | 19 |  | 530.39 |  | 3.01
Итого прямые затраты по смете с учетом коэффициентов к итогам | [8 empty] | 25074 | 6699 | 219 | 22 |  | 609.95 |  | 3.47
Накладные расходы | [8 empty] | 6247
Сметная прибыль | [8 empty] | 3558
Итоги по смете:
Полы (ремонтно-строительные):
Итого Поз. 1-2 | [8 empty] | 202 | 96 | 3 | 1 |  | 9.99 |  | 0.07
Всего с учетом "Стесненные условия ОЗП=15%; ЭМ=15%; ЗПМ=15%; ТЗ=15%; ТЗМ=15%" | [8 empty] | 216 | 110 | 3 | 1 |  | 11.49 |  | 0.08
Накладные расходы 80% ФОТ (от 111) | [8 empty] | 89
Сметная прибыль 68% ФОТ (от 111) | [8 empty] | 75
Итого c накладными и см. прибылью | [8 empty] | 380 |  |  |  |  | 11.49 |  | 0.08
Полы:
Итого Поз. 3 | [8 empty] | 350 | 50 | 4 |  |  | 5.05 |  | 0.05
Всего с учетом "Стесненные условия ОЗП=15%; ЭМ=15%; ЗПМ=15%; ТЗ=15%; ТЗМ=15%" | [8 empty] | 359 | 58 | 5 |  |  | 5.81 |  | 0.06
Всего с учетом "ремонтные работы ОЗП=15%; ЭМ=25%; ЗПМ=25%" | [8 empty] | 369 | 67 | 6 |  |  | 5.81 |  | 0.06
Накладные расходы 123%*0,9 ФОТ (от 67) | [8 empty] | 74
Сметная прибыль 75%*0,85 ФОТ (от 67) | [8 empty] | 43
Итого c накладными и см. прибылью | [8 empty] | 486 |  |  |  |  | 5.81 |  | 0.06
Малярные работы (ремонтно-строительные):
Итого Поз. 4, 10 | [8 empty] | 1027 | 393 | 4 | 1 |  | 39.67 |  | 0.11
Всего с учетом "Стесненные условия ОЗП=15%; ЭМ=15%; ЗПМ=15%; ТЗ=15%; ТЗМ=15%" | [8 empty] | 1087 | 452 | 5 | 1 |  | 45.62 |  | 0.13
Накладные расходы 80% ФОТ (от 453) | [8 empty] | 362
Сметная прибыль 50% ФОТ (от 453) | [8 empty] | 227
Итого c накладными и см. прибылью | [8 empty] | 1676 |  |  |  |  | 45.62 |  | 0.13
Штукатурные работы (ремонтно-строительные):
Итого Поз. 5-6 | [8 empty] | 2945 | 1560 | 15 | 9 |  | 151.21 |  | 0.72
Всего с учетом "Стесненные условия ОЗП=15%; ЭМ=15%; ЗПМ=15%; ТЗ=15%; ТЗМ=15%" | [8 empty] | 3181 | 1794 | 17 | 10 |  | 173.89 |  | 0.83
Накладные расходы 79% ФОТ (от 1 804) | [8 empty] | 1425
Сметная прибыль 50% ФОТ (от 1 804) | [8 empty] | 902
Итого c накладными и см. прибылью | [8 empty] | 5508 |  |  |  |  | 173.89 |  | 0.83
Деревянные конструкции:
Итого Поз. 7 | [8 empty] | 3720 | 599 | 36 | 2 |  | 58.82 |  | 0.38
Всего с учетом "Стесненные условия ОЗП=15%; ЭМ=15%; ЗПМ=15%; ТЗ=15%; ТЗМ=15%" | [8 empty] | 3815 | 689 | 41 | 2 |  | 67.64 |  | 0.44
Всего с учетом "ремонтные работы ОЗП=15%; ЭМ=25%; ЗПМ=25%" | [8 empty] | 3928 | 792 | 51 | 3 |  | 67.64 |  | 0.44
Накладные расходы 118%*0,9 ФОТ (от 795) | [8 empty] | 844
Сметная прибыль 63%*0,85 ФОТ (от 795) | [8 empty] | 426
Итого c накладными и см. прибылью | [8 empty] | 5198 |  |  |  |  | 67.64 |  | 0.44
Отделочные работы:
Итого Поз. 8-9 | [8 empty] | 4886 | 1244 | 31 |  |  | 120.51 |  | 0.46
Всего с учетом "Стесненные условия ОЗП=15%; ЭМ=15%; ЗПМ=15%; ТЗ=15%; ТЗМ=15%" | [8 empty] | 5078 | 1431 | 36 |  |  | 138.59 |  | 0.53
Всего с учетом "ремонтные работы ОЗП=15%; ЭМ=25%; ЗПМ=25%" | [8 empty] | 5302 | 1646 | 45 |  |  | 138.59 |  | 0.53
Накладные расходы 105%*0,9 ФОТ (от 1 646) | [8 empty] | 1555
Сметная прибыль 55%*0,85 ФОТ (от 1 646) | [8 empty] | 770
Итого c накладными и см. прибылью | [8 empty] | 7627 |  |  |  |  | 138.59 |  | 0.53
Сантехнические работы - внутренние (трубопроводы, водопровод, канализация, отопление, газоснабжение, вентиляция и кондиционирование воздуха):
Итоги по Поз. 12 НР 128% ФОТ; СП 83% ФОТ
Итого Поз. 12 | [8 empty] | 1652
Всего с учетом "Стесненные условия ОЗП=15%; ЭМ=15%; ЗПМ=15%; ТЗ=15%; ТЗМ=15%" | [8 empty] | 1652
Всего с учетом "ремонтные работы ОЗП=15%; ЭМ=25%; ЗПМ=25%" | [8 empty] | 1652
Накладные расходы 128% ФОТ (от 0)
Сметная прибыль 83% ФОТ (от 0)
Итого c накладными и см. прибылью | [8 empty] | 1652
Итоги по Поз. 11, 23 НР 128%*0,9 ФОТ; СП 83%*0,85 ФОТ
Итого Поз. 11, 23 | [8 empty] | 680 | 107 | 29 | 3 |  | 10.43 |  | 0.53
Всего с учетом "Стесненные условия ОЗП=15%; ЭМ=15%; ЗПМ=15%; ТЗ=15%; ТЗМ=15%" | [8 empty] | 700 | 123 | 33 | 3 |  | 11.99 |  | 0.61
Всего с учетом "ремонтные работы ОЗП=15%; ЭМ=25%; ЗПМ=25%" | [8 empty] | 726 | 141 | 41 | 4 |  | 11.99 |  | 0.61
Накладные расходы 128%*0,9 ФОТ (от 145) | [8 empty] | 167
Сметная прибыль 83%*0,85 ФОТ (от 145) | [8 empty] | 102
Итого c накладными и см. прибылью | [8 empty] | 995 |  |  |  |  | 11.99 |  | 0.61
Итого | [8 empty] | 2647 |  |  |  |  | 11.99 |  | 0.61
Внутренние санитарно-технические работы: смена труб (ремонтно-строительные):
Итого Поз. 13-21 | [8 empty] | 8324 | 1416 | 43 | 1 |  | 128.11 |  | 0.56
Всего с учетом "Стесненные условия ОЗП=15%; ЭМ=15%; ЗПМ=15%; ТЗ=15%; ТЗМ=15%" | [8 empty] | 8542 | 1628 | 49 | 1 |  | 147.33 |  | 0.64
Накладные расходы 103% ФОТ (от 1 629) | [8 empty] | 1678
Сметная прибыль 60% ФОТ (от 1 629) | [8 empty] | 977
Итого c накладными и см. прибылью | [8 empty] | 11197 |  |  |  |  | 147.33 |  | 0.64
Внутренние санитарно-технические работы: демонтаж и разборка (ремонтно-строительные):
Итого Поз. 22 | [8 empty] | 62 | 60 | 2 | 2 |  | 6.6 |  | 0.13
Всего с учетом "Стесненные условия ОЗП=15%; ЭМ=15%; ЗПМ=15%; ТЗ=15%; ТЗМ=15%" | [8 empty] | 71 | 69 | 2 | 2 |  | 7.59 |  | 0.15
Накладные расходы 74% ФОТ (от 71) | [8 empty] | 53
Сметная прибыль 50% ФОТ (от 71) | [8 empty] | 36
Итого c накладными и см. прибылью | [8 empty] | 160 |  |  |  |  | 7.59 |  | 0.15
Итого | [8 empty] | 34879 |  |  |  |  | 609.95 |  | 3.47
В том числе:
Материалы | [8 empty] | 18156
Машины и механизмы | [8 empty] | 219
ФОТ | [8 empty] | 6721
Накладные расходы | [8 empty] | 6247
Сметная прибыль | [8 empty] | 3558
Непредвиденные затраты 2% | [8 empty] | 698
Итого с непредвиденными | [8 empty] | 35577
коэфицент удорожания 35 577 * 5,52 | [8 empty] | 196385
НДС 18% | [8 empty] | 35349
ВСЕГО по смете | [8 empty] | 231734 |  |  |  |  | 609.95 |  | 3.47
Составил
Проверил