## Локальная смета
| СОГЛАСОВАНО: | [11 empty] | УТВЕРЖДАЮ:
| _____________________________ | [11 empty] | _______________________________
| " _____ " ________________ 200_ г. | [11 empty] | "______ " _______________200_ г.
Школа с Эзми
(наименование стройки)
ЛОКАЛЬНЫЙ СМЕТНЫЙ РАСЧЕТ № 59-2007
(локальная смета)
|  | на | ремонтные работы
(наименование работ и затрат, наименование объекта)
Основание: Дефектный акт
|  |  |  | Сметная стоимость |  |  |  |  | 152835,79 руб.
|  |  |  | Средства на оплату труда |  |  |  |  | 5723,27 руб.
Составлен(а) в текущих (прогнозных) ценах по состоянию на 2 квартал 2007 г.
№ пп | Обоснование | Наименование | Ед. изм. | Кол. | Стоимость единицы, руб. |  |  |  | Общая стоимость, руб. |  |  |  | Т/з осн. раб.на ед. | Т/з осн. раб. Всего | Т/з мех. на ед. | Т/з мех. Всего
[5 empty] | Всего | В том числе |  |  | Всего | В том числе
[6 empty] | Осн.З/п | Эк.Маш | З/пМех |  | Осн.З/п | Эк.Маш | З/пМех
1 | 2 | 3 | 4 | 5 | 6 | 7 | 8 | 9 | 10 | 11 | 12 | 13 | 14 | 15 | 16 | 17
Раздел 1. Ремонтные работы
1 | ТЕРр61-02-03 | Ремонт штукатурки внутренних стен по камню известковым раствором площадью отдельных мест до 10 м2: толщиной слоя до 20 мм | 100 м2 отремонтированной поверхности | 0.42 | 2816.28 | 1486.99 | 14.34 | 8.05 | 1182.84 | 624.54 | 6.02 | 3.38 | 146.07 | 61.3494 | 0.67 | 0.2814
2 | ТЕРр61-02-04 | Ремонт штукатурки внутренних стен по камню известковым раствором площадью отдельных мест до 10 м2: добавлять на каждые следующие 10 мм толщины слоя | 100 м2 отремонтированной поверхности | 0.42 | 874.69 | 210.32 | 7.28 | 4.08 | 367.37 | 88.33 | 3.06 | 1.71 | 20.66 | 8.6772 | 0.34 | 0.1428
3 | ТЕРр61-04-09 | Ремонт штукатурки потолков по камню и бетону цементно-известковым раствором, площадью отдельных мест до 10 м2: толщиной слоя до 20 мм | 100 м2 отремонтированной поверхности | 0.3 | 3761.98 | 2335.11 | 15.42 | 8.65 | 1128.59 | 700.53 | 4.63 | 2.6 | 226.27 | 67.881 | 0.72 | 0.216
4 | ТЕРр61-04-10 | Ремонт штукатурки потолков по камню и бетону цементно-известковым раствором, площадью отдельных мест до 10 м2: добавлять на каждые следующие 10 мм толщины слоя | 100 м2 отремонтированной поверхности | 0.3 | 1120.13 | 404.03 | 7.71 | 4.32 | 336.04 | 121.21 | 2.31 | 1.3 | 39.15 | 11.745 | 0.36 | 0.108
5 | ТЕРр62-17-03 | Окраска водоэмульсионными составами поверхностей потолков ранее окрашенных известковой или клеевой краской с расчисткой старой краски: более 35 % | 100 м2 окрашиваемой поверхности | 0.69 | 1804.48 | 337.14 | 6.58 | 1.2 | 1245.09 | 232.63 | 4.54 | 0.83 | 34.02 | 23.4738 | 0.16 | 0.1104
6 | ТЕРр62-16-03 | Окраска водоэмульсионными составами поверхностей стен ранее окрашенных известковой или клеевой краской с расчисткой старой краски: более 35 % | 100 м2 окрашиваемой поверхности | 1.07 | 1740.16 | 272.82 | 6.58 | 1.2 | 1861.97 | 291.92 | 7.04 | 1.28 | 27.53 | 29.4571 | 0.16 | 0.1712
7 | ТЕРр62-07-06 | Улучшенная масляная окраска ранее окрашенных стен за 2 раза с расчисткой старой краски: более 35 % | 100 м2 окрашиваемой поверхности | 0.56 | 1678.81 | 750.09 | 6.58 | 1.2 | 940.13 | 420.05 | 3.68 | 0.67 | 75.69 | 42.3864 | 0.16 | 0.0896
8 | ТЕРр57-05-01 | Ремонт дощатых покрытий, сплачивание со вставкой реек | 100 м2 | 0.69 | 702.29 | 441.45 | 9.47 | 2.4 | 484.58 | 304.6 | 6.53 | 1.66 | 45 | 31.05 | 0.27 | 0.1863
9 | ТЕРр57-11-06 | Устройство оснований под покрытие пола из древесно-стружечных плит площадью: свыше 20 м2 | 100 м2 основания | 0.69 | 4271.29 | 364.05 | 8.07 | 1.2 | 2947.19 | 251.19 | 5.57 | 0.83 | 38.12 | 26.3028 | 0.18 | 0.1242
10 | ТЕР11-01-036-01 | Устройство покрытий из линолеума на клее: бустилат | 100 м2 покрытия | 0.69 | 8591.8 | 404.92 | 44.52 | 4.2 | 5928.34 | 279.39 | 30.72 | 2.9 | 42.4 | 29.256 | 0.85 | 0.5865
11 | ТЕРр59-05-02 | Ремонт ступеней | 100 ступеней | 0.1 | 1662.21 | 1019.64 | 17.32 | 3.48 | 166.22 | 101.96 | 1.73 | 0.35 | 102.89 | 10.289 | 0.44 | 0.044
12 | ТЕР09-03-014-01 | Монтаж металлического каркаса под козырек | 1 т конструкций | 0.03 | 1415.32 | 635.96 | 524.26 | 59.54 | 42.46 | 19.08 | 15.73 | 1.79 | 63.28 | 1.8984 | 4.01 | 0.1203
13 | СЦМ-201-1099 | Конструкции стальные | т | 0.03 | 11148.57 |  |  |  | 334.46
14 | ТЕР09-04-002-01 | Монтаж кровельного покрытия из: профилированного листа при высоте здания до 25 м | 100 м2 покрытия | 0.06 | 1042.48 | 356.78 | 519.82 | 43.05 | 62.55 | 21.41 | 31.19 | 2.58 | 35.5 | 2.13 | 2.93 | 0.1758
15 | СЦМ-101-1875 | Сталь оцинкованная листовая | т | 0.033 | 12279.88 |  |  |  | 405.24
16 | СЦМ-101-1810 | Винты самонарезающие для крепления профилированного настила и панелей к несущим конструкциям | т | 0.001 | 37700.12 |  |  |  | 37.7
Раздел 2. Электромонтажные работы
17 | ТЕРр67-08-01 | Смена светильников с: лампами накаливания | 100 шт. | 0.12 | 7497.09 | 985.45 | 0.64 | 0.36 | 899.65 | 118.25 | 0.08 | 0.04 | 89.1 | 10.692 | 0.03 | 0.0036
18 | ТЕРр67-09-01 | Смена выключателей | 100 шт. | 0.1 | 901.36 | 251.36 |  |  | 90.14 | 25.14 |  |  | 24.1 | 2.41
19 | ТЕРр67-09-02 | Смена розеток | 100 шт. | 0.18 | 868.36 | 251.36 |  |  | 156.3 | 45.24 |  |  | 24.1 | 4.338
20 | ТЕРр67-10-01 | Смена электросчетчиков | 100 шт. | 0.01 | 29940.04 | 965.54 | 1.5 | 0.84 | 299.4 | 9.66 | 0.02 | 0.01 | 87.3 | 0.873 | 0.07 | 0.0007
21 | ТЕРм8-02-403-3 | Провода групповых осветительных сетей. Провод в защитной оболочке или кабель двух-трехжильные под штукатурку по стенам или в бороздах | 100 м | 3 | 1046.76 | 399.97 | 176.72 | 69.97 | 3140.28 | 1199.91 | 530.16 | 209.91 | 37 | 111 | 5.27 | 15.81
22 | ССЦ6/310 | Кабель марки ВВГ2Х2.5мм2 | 1000м | 0.3 | 5259.07 |  |  |  | 1577.72 |  |  |  | 51.6 | 15.48 | 25.2 | 7.56
23 | ТЕР46-03-011-01 | Пробивка в кирпичных стенах борозд площадью сечения: до 20 см2 | 100 м борозд | 3 | 877 | 165.16 | 711.84 | 46.97 | 2631 | 495.48 | 2135.52 | 140.91 | 15.64 | 46.92 | 4.06 | 12.18
Итого прямые затраты по смете в ценах 2001г. | [8 empty] | 26265.26 | 5350.52 | 2788.53 | 372.75 |  | 537.61 |  | 37.91
Накладные расходы | [8 empty] | 5097.26
Сметная прибыль | [8 empty] | 3427.13
Итоги по смете:
Итоги по Строительным работам
Штукатурные работы (ремонтно-строительные):
Итого Поз. 1-4 | [8 empty] | 3014.84 | 1534.61 | 16.02 | 8.99 |  | 149.65 |  | 0.75
Накладные расходы 79% ФОТ (от 1 543,60) | [8 empty] | 1219.44
Сметная прибыль 50% ФОТ (от 1 543,60) | [8 empty] | 771.8
Итого c накладными и см. прибылью | [8 empty] | 5006.08 |  |  |  |  | 149.65 |  | 0.75
Малярные работы (ремонтно-строительные):
Итого Поз. 5-7 | [8 empty] | 4047.19 | 944.6 | 15.26 | 2.78 |  | 95.32 |  | 0.37
Накладные расходы 80% ФОТ (от 947,38) | [8 empty] | 757.9
Сметная прибыль 50% ФОТ (от 947,38) | [8 empty] | 473.69
Итого c накладными и см. прибылью | [8 empty] | 5278.78 |  |  |  |  | 95.32 |  | 0.37
Полы (ремонтно-строительные):
Итого Поз. 8-9 | [8 empty] | 3431.77 | 555.79 | 12.1 | 2.49 |  | 57.35 |  | 0.31
Накладные расходы 80% ФОТ (от 558,28) | [8 empty] | 446.62
Сметная прибыль 68% ФОТ (от 558,28) | [8 empty] | 379.63
Итого c накладными и см. прибылью | [8 empty] | 4258.02 |  |  |  |  | 57.35 |  | 0.31
Полы:
Итого Поз. 10 | [8 empty] | 5928.34 | 279.39 | 30.72 | 2.9 |  | 29.26 |  | 0.59
Накладные расходы 123% ФОТ (от 282,29) | [8 empty] | 347.22
Сметная прибыль 75% ФОТ (от 282,29) | [8 empty] | 211.72
Итого c накладными и см. прибылью | [8 empty] | 6487.28 |  |  |  |  | 29.26 |  | 0.59
Лестницы, крыльца (ремонтно-строительные):
Итого Поз. 11 | [8 empty] | 166.22 | 101.96 | 1.73 | 0.35 |  | 10.29 |  | 0.04
Накладные расходы 76% ФОТ (от 102,31) | [8 empty] | 77.76
Сметная прибыль 60% ФОТ (от 102,31) | [8 empty] | 61.39
Итого c накладными и см. прибылью | [8 empty] | 305.37 |  |  |  |  | 10.29 |  | 0.04
Строительные металлические конструкции:
Итого Поз. 12, 14 | [8 empty] | 105.01 | 40.49 | 46.92 | 4.37 |  | 4.03 |  | 0.3
Накладные расходы 90% ФОТ (от 44,86) | [8 empty] | 40.37
Сметная прибыль 85% ФОТ (от 44,86) | [8 empty] | 38.13
Итого c накладными и см. прибылью | [8 empty] | 183.51 |  |  |  |  | 4.03 |  | 0.3
Материалы:
Итого Поз. 13 | [8 empty] | 334.46
Теплоизоляционные работы:
Итого Поз. 15-16 | [8 empty] | 442.94
Накладные расходы 100% ФОТ (от 0,00)
Сметная прибыль 70% ФОТ (от 0,00)
Итого c накладными и см. прибылью | [8 empty] | 442.94
Работы по реконструкции зданий и сооружений (усиление и замена существующих конструкций, разборка и возведение отдельных конструктивных элементов):
Итого Поз. 23 | [8 empty] | 2631 | 495.48 | 2135.52 | 140.91 |  | 46.92 |  | 12.18
Накладные расходы 110% ФОТ (от 636,39) | [8 empty] | 700.03
Сметная прибыль 70% ФОТ (от 636,39) | [8 empty] | 445.47
Итого c накладными и см. прибылью | [8 empty] | 3776.5 |  |  |  |  | 46.92 |  | 12.18
Итого | [8 empty] | 26072.94 |  |  |  |  | 392.82 |  | 14.54
Итоги по Монтажным работам
Электромонтажные работы (ремонтно-строительные):
Итого Поз. 17-20 | [8 empty] | 1445.49 | 198.29 | 0.1 | 0.05 |  | 18.31
Накладные расходы 85% ФОТ (от 198,34) | [8 empty] | 168.59
Сметная прибыль 65% ФОТ (от 198,34) | [8 empty] | 128.92
Итого c накладными и см. прибылью | [8 empty] | 1743 |  |  |  |  | 18.31
Электромонтажные работы на других объектах:
Итого Поз. 21-22 | [8 empty] | 4718 | 1199.91 | 530.16 | 209.91 |  | 126.48 |  | 23.37
Накладные расходы 95% ФОТ (от 1 409,82) | [8 empty] | 1339.33
Сметная прибыль 65% ФОТ (от 1 409,82) | [8 empty] | 916.38
Итого c накладными и см. прибылью | [8 empty] | 6973.71 |  |  |  |  | 126.48 |  | 23.37
Итого | [8 empty] | 8716.71 |  |  |  |  | 144.79 |  | 23.37
Итого | [8 empty] | 34789.65 |  |  |  |  | 537.61 |  | 37.91
В том числе:
Материалы | [8 empty] | 18126.21
Машины и механизмы | [8 empty] | 2788.53
ФОТ | [8 empty] | 5723.27
Накладные расходы | [8 empty] | 5097.26
Сметная прибыль | [8 empty] | 3427.13
Непредвиденные затраты 2% | [8 empty] | 695.79
Итого с непредвиденными | [8 empty] | 35485.44
В ценах т2 квртала 2007г 35 485,44 * 3,65 | [8 empty] | 129521.86
НДС 18% | [8 empty] | 23313.93
ВСЕГО по смете | [8 empty] | 152835.79 |  |  |  |  | 537.61 |  | 37.91
Составил
Проверил