## Локальная смета
УТВЕРЖДАЮ:
__________________________
"____" ______________200_ г.
Реконструкция комбината школьного питания- Второй этап
(наименование стройки)
ЛОКАЛЬНЫЙ СМЕТНЫЙ РАСЧЕТ № 11/2009
(локальная смета)
|  | на | ремонт фасада, устройство ограждения, наружной освещение, благоустройство, общестроительные работы
(наименование работ и затрат, наименование объекта)
|  |  | Сметная стоимость ___________________________________________________________ | [5 empty] | ___________________________5002,844 |  | тыс.руб.
|  |  | Сметная трудоемкость ___________________________________________________________ | [5 empty] | ___________________________________________________________4583,22 |  | чел.час
Составлен(а) в текущих (прогнозных) ценах по состоянию на 4 квартал 2009 г.
№ пп | Обоснование | Наименование | Ед. изм. | Кол. | Стоимость единицы, руб. |  |  |  | Общая стоимость, руб. |  |  |  | Т/з осн. раб.на ед. | Т/з осн. раб. Всего | Т/з мех. на ед. | Т/з мех. Всего
[5 empty] | Всего | В том числе |  |  | Всего | В том числе
[6 empty] | Осн.З/п | Эк.Маш | З/пМех |  | Осн.З/п | Эк.Маш | З/пМех
1 | 2 | 3 | 4 | 5 | 6 | 7 | 8 | 9 | 10 | 11 | 12 | 13 | 14 | 15 | 16 | 17
Раздел 1. Фасад
1 | ТЕР06-01-015-01 | Установка анкерных болтов: в готовые гнезда с заделкой длиной до 1 м НР, (3014 руб.): 105% от ФОТ (2870 руб.) СП, (1866 руб.): 65% от ФОТ (2870 руб.) | 1 т | 0.777 | 14334.85 | 3206.8 | 58.27 | 3.88 | 11138 | 2492 | 45 | 3 | 315.01 | 244.76 | 0.62 | 0.48
2 | ТЕР26-01-048-04 | Устройство каркаса на плоских и криволинейных поверхностях: из сетки НР, (1403 руб.): 100% от ФОТ (1403 руб.) СП, (982 руб.): 70% от ФОТ (1403 руб.) | 100 м2 изолируемой поверхности | 11.101 | 6318.21 | 109.87 | 41.47 |  | 70138 | 1220 | 460 |  | 11.2 | 124.33 | 0.56 | 6.22
3 | ТЕР15-02-002-01 | Высококачественная штукатурка цементно-известковым раствором по камню стен: гладких НР, (18300 руб.): 105% от ФОТ (17429 руб.) СП, (9586 руб.): 55% от ФОТ (17429 руб.) | 100 м2 оштукатуриваемой поверхности | 11.101 | 2961.76 | 1335.62 | 68.13 | 27.24 | 32878 | 14827 | 756 | 302 | 117.16 | 1300.59 | 2.78 | 30.86
4 | ТЕР15-02-003-01 | Высококачественная штукатурка цементно-известковым раствором по камню откосов при ширине: до 200 мм плоских НР, (1299 руб.): 105% от ФОТ (1237 руб.) СП, (680 руб.): 55% от ФОТ (1237 руб.) | 100 м откосов | 3.04 | 766.7 | 353.92 | 3.51 |  | 2331 | 1076 | 11 |  | 32 | 97.28
5 | ТЕР15-04-014-03 | Окраска фасадов с лесов по подготовленной поверхности: поливинилацетатная НР, (1005 руб.): 105% от ФОТ (957 руб.) СП, (526 руб.): 55% от ФОТ (957 руб.) | 100 м2 окрашиваемой поверхности | 11.557 | 732.96 | 71.98 | 3.98 |  | 8471 | 832 | 46 |  | 6.74 | 77.89 | 0.05 | 0.58
6 | ТЕР15-01-016-02 | Наружная облицовка по бетонной поверхности отдельными плитками: на цементном растворе стен НР, (5048 руб.): 105% от ФОТ (4808 руб.) СП, (2644 руб.): 55% от ФОТ (4808 руб.) | 100 м2 облицованной поверхности | 1.25 | 4559.83 | 3327.32 | 36.49 | 15.8 | 5700 | 4159 | 46 | 20 | 307.8 | 384.75 | 1.32 | 1.65
Н | 1. 101-9056 | Плитки керамические фасадные неглазурованные | м2 | 100 125
7 | ССЦ 12/2008 стр. 50 п.101 9057-117 | Плитка фасадная | м2 | 125 | 58.37 |  |  |  | 7296
8 | ТЕР26-01-048-04 | Устройство каркаса на плоских и криволинейных поверхностях: из сетки НР, (158 руб.): 100% от ФОТ (158 руб.) СП, (111 руб.): 70% от ФОТ (158 руб.) | 100 м2 изолируемой поверхности | 1.25 | 6318.21 | 109.87 | 41.47 |  | 7898 | 137 | 52 |  | 11.2 | 14 | 0.56 | 0.7
9 | ТЕР06-01-015-01 | Установка анкерных болтов: в готовые гнезда с заделкой длиной до 1 м НР, (1194 руб.): 105% от ФОТ (1137 руб.) СП, (739 руб.): 65% от ФОТ (1137 руб.) | 1 т | 0.308 | 14334.85 | 3206.8 | 58.27 | 3.88 | 4415 | 988 | 18 | 1 | 315.01 | 97.02 | 0.62 | 0.19
10 | ТЕР08-07-001-01 | Установка и разборка наружных инвентарных лесов высотой до 16 м: трубчатых для кладки облицовки НР, (8599 руб.): 122% от ФОТ (7048 руб.) СП, (5638 руб.): 80% от ФОТ (7048 руб.) | 100 м2 вертикальной проекции для наружных лесов | 14.25 | 762.15 | 430.09 | 5.18 |  | 10861 | 6129 | 74 |  | 43.4 | 618.45 | 0.07 | 1
11 | ТЕР09-06-001-02 | Монтаж: металлических решеток открывающихся НР, (429 руб.): 90%*0,9 от ФОТ (530 руб.) СП, (383 руб.): 85%*0,85 от ФОТ (530 руб.) | 1 т конструкций | 0.92 | 729.91 | 498.25 | 140.44 | 1.86 | 672 | 458 | 129 | 2 | 50.79 | 46.73 | 0.31 | 0.29
Н | 1. 201-9002 | Конструкции стальные | т | 1 0,92
12 | СЦМ-101-1895 | Решетки металлические открывающиеся | т | 0.92 | 10693.6 |  |  |  | 9838
Итого прямые затраты по разделу в ценах 2001г. | [8 empty] | 171636 | 32318 | 1637 | 328 |  | 3005.8 |  | 41.97
Итого прямые затраты по разделу с учетом коэффициентов к итогам | [8 empty] | 176894 | 37166 | 2047 | 411 |  | 3005.8 |  | 41.97
Накладные расходы | [8 empty] | 40449
Сметная прибыль | [8 empty] | 23156
Итоги по разделу 1 Фасад :
Бетонные и железобетонные монолитные конструкции в промышленном строительстве | [8 empty] | 22903 |  |  |  |  | 341.78 |  | 0.67
Теплоизоляционные работы | [8 empty] | 81022 |  |  |  |  | 138.33 |  | 6.92
Отделочные работы | [8 empty] | 99115 |  |  |  |  | 1860.51 |  | 33.09
Конструкции из кирпича и блоков | [8 empty] | 26036 |  |  |  |  | 618.45 |  | 1
Строительные металлические конструкции | [8 empty] | 11423 |  |  |  |  | 46.73 |  | 0.29
Итого | [8 empty] | 240499 |  |  |  |  | 3005.8 |  | 41.97
В том числе:
Материалы | [8 empty] | 137681
Машины и механизмы | [8 empty] | 2047
ФОТ | [8 empty] | 37577
Накладные расходы | [8 empty] | 40449
Сметная прибыль | [8 empty] | 23156
В Ценах 4 квартала 2009г 240 499 * 5,35 | [8 empty] | 1286670
Итого по разделу 1 Фасад | [8 empty] | 1286670 |  |  |  |  | 3005.8 |  | 41.97
Раздел 2. Ограждение
13 | ТЕР06-01-001-01 | Устройство бетонной подготовки НР, (25 руб.): 105% от ФОТ (24 руб.) СП, (16 руб.): 65% от ФОТ (24 руб.) | 100 м3 бетона, бутобетона и железобетона в деле | 0.015 | 66929.34 | 1462.38 | 992.3 | 161.2 | 1004 | 22 | 15 | 2 | 163.03 | 2.45 | 10.51 | 0.16
14 | ТЕР06-01-001-13 | Устройство фундаментов-столбов: бетонных НР, (259 руб.): 105% от ФОТ (247 руб.) СП, (161 руб.): 65% от ФОТ (247 руб.) | 100 м3 бетона, бутобетона и железобетона в деле | 0.04 | 78790.37 | 5868.93 | 1898.4 | 288.1 | 3152 | 235 | 76 | 12 | 598.26 | 23.93 | 19.7 | 0.79
15 | ТЕР06-01-015-07 | Установка закладных деталей весом: до 4 кг НР, (71 руб.): 105% от ФОТ (68 руб.) СП, (44 руб.): 65% от ФОТ (68 руб.) | 1 т | 0.03 | 12963.68 | 2251 | 34.08 | 2.33 | 389 | 68 | 1 |  | 215.82 | 6.47 | 0.36 | 0.01
16 | ТЕР09-03-012-12 | Монтаж опорных стоек для пролетов: до 24 м НР, (46 руб.): 90% от ФОТ (51 руб.) СП, (43 руб.): 85% от ФОТ (51 руб.) | 1 т конструкций | 0.5 | 494.45 | 68.01 | 295.9 | 34.39 | 247 | 34 | 148 | 17 | 6.59 | 3.3 | 2.32 | 1.16
Н | 1. 201-9002 | Конструкции стальные | т | 1 0,5
17 | СЦМ-201-0763 | Стоимость металлических конструкций | т | 0.5 | 12110.46 |  |  |  | 6055
18 | У-236 | Металлическая ограда НР, (778 руб.): 90% от ФОТ (864 руб.) СП, (734 руб.): 85% от ФОТ (864 руб.) | 100м | 0.91 | 7839.07 | 942.5 | 19.76 | 6.72 | 7134 | 858 | 18 | 6 | 6.59 | 6 | 2.32 | 2.11
Н | 1. 201-9002 | Конструкции стальные | т | 1 0,91
Итого прямые затраты по разделу в ценах 2001г. | [8 empty] | 17981 | 1217 | 258 | 37 |  | 42.15 |  | 4.23
Накладные расходы | [8 empty] | 1180
Сметная прибыль | [8 empty] | 998
Итоги по разделу 2 Ограждение :
Бетонные и железобетонные монолитные конструкции в промышленном строительстве | [8 empty] | 5121 |  |  |  |  | 32.85 |  | 0.96
Строительные металлические конструкции | [8 empty] | 15038 |  |  |  |  | 9.3 |  | 3.27
Итого | [8 empty] | 20159 |  |  |  |  | 42.15 |  | 4.23
В том числе:
Материалы | [8 empty] | 16506
Машины и механизмы | [8 empty] | 258
ФОТ | [8 empty] | 1254
Накладные расходы | [8 empty] | 1180
Сметная прибыль | [8 empty] | 998
В Ценах 4 квартала 2009г 20 159 * 5,35 | [8 empty] | 107851
Итого по разделу 2 Ограждение | [8 empty] | 107851 |  |  |  |  | 42.15 |  | 4.23
Раздел 3. Наружное электроосвещение
19 | ТЕРм8-03-593-6 | Установка прожекторов НР, (162 руб.): 85% от ФОТ (190 руб.) СП, (124 руб.): 65% от ФОТ (190 руб.) | 100 шт. | 0.1 | 7588.17 | 1006.62 | 1777.65 | 586.74 | 759 | 101 | 178 | 59 | 88.3 | 8.83 | 45.1 | 4.51
20 | СЦМ-503-9042-7 | Прожектор , тип ИО 1000 W | шт | 10 | 798.14 |  |  |  | 7981
21 | СЦМ-546-0205 | Лампы люминесцентные дуговые ртутные высокого давления типа ДРЛ 1000(6)-3 | 10шт | 1 | 2970.04 |  |  |  | 2970
22 | ТЕРм8-02-403-3 | Провода групповых осветительных сетей. Провод в защитной оболочке или кабель двух-трехжильные под штукатурку по стенам или в бороздах НР, (652 руб.): 85% от ФОТ (767 руб.) СП, (499 руб.): 65% от ФОТ (767 руб.) | 100 м | 1.4 | 1046.76 | 399.97 | 176.72 | 69.97 | 1465 | 560 | 247 | 98 | 37 | 51.8 | 5.27 | 7.38
23 | ССЦ6/310 | Кабель | 1000м | 0.14 | 7880.87 |  |  |  | 1103
24 | СЦМ-201-9251-1 | Кронштейны | кг | 55 | 9.72 |  |  |  | 535
Итого прямые затраты по разделу в ценах 2001г. | [8 empty] | 14813 | 661 | 425 | 157 |  | 60.63 |  | 11.89
Итого прямые затраты по разделу с учетом коэффициентов к итогам | [8 empty] | 15018 | 760 | 531 | 196 |  | 60.63 |  | 11.89
Накладные расходы | [8 empty] | 813
Сметная прибыль | [8 empty] | 621
Итоги по разделу 3 Наружное электроосвещение :
Итого Поз. 19-24 | [8 empty] | 14813 | 661 | 425 | 157 |  | 60.63 |  | 11.89
Всего с учетом "Реконструкция ОЗП=15%; ЭМ=25%; ЗПМ=25%" | [8 empty] | 15018 | 760 | 531 | 196 |  | 60.63 |  | 11.89
Накладные расходы 85% ФОТ (от 956) | [8 empty] | 813
Сметная прибыль 65% ФОТ (от 956) | [8 empty] | 621
Итого c накладными и см. прибылью | [8 empty] | 16452 |  |  |  |  | 60.63 |  | 11.89
В том числе:
Материалы | [8 empty] | 13727
Машины и механизмы | [8 empty] | 531
ФОТ | [8 empty] | 956
Накладные расходы | [8 empty] | 813
Сметная прибыль | [8 empty] | 621
В Ценах 4 квартала 2009г 16 452 * 5,35 | [8 empty] | 88018
Итого по разделу 3 Наружное электроосвещение | [8 empty] | 88018 |  |  |  |  | 60.63 |  | 11.89
Раздел 4. Благоустройство
25 | ТЕР01-01-013-14 | Разработка грунта с погрузкой на автомобили-самосвалы экскаваторами с ковшом вместимостью 0,5 (0,5-0,63) м3, группа грунтов: 2 НР, (625 руб.): 95% от ФОТ (658 руб.) СП, (329 руб.): 50% от ФОТ (658 руб.) | 1000 м3 грунта | 0.8 | 4785.46 | 135.27 | 4641.23 | 688.07 | 3828 | 108 | 3713 | 550 | 15.08 | 12.06 | 43.62 | 34.9
26 | каталог "Стройцена" табл 2.8 | Перевозка грунта на расстояние 10км | т | 1040 | 16.72 |  |  |  | 17389
27 | ТЕР01-01-013-15 | Разработка ГПС НР, (885 руб.): 95% от ФОТ (932 руб.) СП, (466 руб.): 50% от ФОТ (932 руб.) | 1000 м3 грунта | 0.8 | 6233.93 | 284.98 | 5937.74 | 880.17 | 4987 | 228 | 4750 | 704 | 31.77 | 25.42 | 55.8 | 44.64
28 | каталог "Стройцена" табл 2.8 | Перевозка ГПС на расстояние 10км | т | 1440 | 16.72 |  |  |  | 24077
29 | ТЕР27-04-001-02 | Устройство подстилающих и выравнивающих слоев оснований: из песчано-гравийной смеси, дресвы НР, (4213 руб.): 142% от ФОТ (2967 руб.) СП, (2819 руб.): 95% от ФОТ (2967 руб.) | 100 м3 материала основания (в плотном теле) | 8 | 2554.64 | 144.78 | 2394.25 | 226.07 | 20437 | 1158 | 19154 | 1809 | 15.72 | 125.76 | 14.81 | 118.48
Н | 1. 408-0200 | Смесь песчано-гравийная природная | м3 | 0 | 129.8
30 | ТЕР27-04-005-1 | Устройство оснований толщиной 15 см из щебня фракции 40-70 мм (при укатке каменных материалов с пределом прочности на сжатие свыше 98,1 (1000) МПа (кгс/см2)) однослойных НР, (2776 руб.): 142% от ФОТ (1955 руб.) СП, (1857 руб.): 95% от ФОТ (1955 руб.) | 1000 м2 основания | 1.7 | 54539.68 | 349.78 | 5713.44 | 799.97 | 92717 | 595 | 9713 | 1360 | 37.29 | 63.39 | 49.92 | 84.86
31 | ТЕР27-06-020-03 | Устройство покрытия толщиной 4 см из горячих асфальтобетонных смесей плотных крупнозернинистых типа АБ, плотность каменных материалов: 2,5-2,9 т/м3 НР, (4440 руб.): 142% от ФОТ (3127 руб.) СП, (2971 руб.): 95% от ФОТ (3127 руб.) | 1000 м2 покрытия | 4.2 | 3244.82 | 423.6 | 2566 | 320.91 | 13628 | 1779 | 10777 | 1348 | 38.3 | 160.86 | 19.12 | 80.3
Н | 1. 101-9010 | Битум | т | 0,0108 0,04536
Н | 2. 410-9010 | Смесь асфальтобетонная | т | 95,8 402,4
32 | СЦМ-101-1554 | Битумы нефтяные дорожные марки БНД-40/60 первый сорт | т | 0.04536 | 2044.78 |  |  |  | 93
33 | СЦМ-410-0001 | Смеси асфальтобетонные дорожные, аэродромные и асфальтобетон (горячие и теплые для плотного асфальтобетона мелко и крупнозернистые, песчаные), марка I, тип А | т | 402.4 | 370.16 |  |  |  | 148952
34 | ТЕР27-06-021-01 | При изменении толщины покрытия на 0,5 см добавлять или исключать: к норме 27-06-020-1 НР, (11 руб.): 142% от ФОТ (8 руб.) СП, (8 руб.): 95% от ФОТ (8 руб.) | 1000 м2 покрытия | 8.4 | 3.91 | 1 | 2.91 |  | 33 | 8 | 25 |  | 0.09 | 0.76
Н | 1. 101-9010 | Битум | т | 0,0014 0,01176
Н | 2. 410-9010 | Смесь асфальтобетонная | т | 12,1 101,6
35 | СЦМ-410-0001 | Смеси асфальтобетонные дорожные, аэродромные и асфальтобетон (горячие и теплые для плотного асфальтобетона мелко и крупнозернистые, песчаные), марка I, тип А | т | 101.6 | 370.16 |  |  |  | 37608
36 | СЦМ-101-1554 | Битумы нефтяные дорожные марки БНД-40/60 первый сорт | т | 0.01176 | 2044.78 |  |  |  | 24
37 | ТЕР27-02-010-02 | Установка бортовых камней бетонных: при других видах покрытий НР, (1683 руб.): 142% от ФОТ (1185 руб.) СП, (1126 руб.): 95% от ФОТ (1185 руб.) | 100 м бортового камня | 1.58 | 5008.01 | 739.5 | 86.94 | 10.56 | 7913 | 1168 | 137 | 17 | 76.08 | 120.21 | 0.72 | 1.14
Н | 1. 413-9010 | Камни бортовые | м | 100 158
38 | СЦМ-403-0051 | Камни бортовые бетонные, марка 300 | м3 | 7.11 | 1884.74 |  |  |  | 13401
Итого прямые затраты по разделу в ценах 2001г. | [8 empty] | 385087 | 5044 | 48269 | 5788 |  | 508.46 |  | 364.32
Накладные расходы | [8 empty] | 14635
Сметная прибыль | [8 empty] | 9575
Итоги по разделу 4 Благоустройство :
Итого Строительные работы | [8 empty] | 167753 |  |  |  |  | 508.46 |  | 364.32
Итого Монтажные работы | [8 empty] | 241544
Итого | [8 empty] | 409297 |  |  |  |  | 508.46 |  | 364.32
В том числе:
Материалы | [8 empty] | 331774
Машины и механизмы | [8 empty] | 48269
ФОТ | [8 empty] | 10832
Накладные расходы | [8 empty] | 14635
Сметная прибыль | [8 empty] | 9575
В Ценах 4 квартала 2009г 409 297 * 5,35 | [8 empty] | 2189739
Итого по разделу 4 Благоустройство | [8 empty] | 2189739 |  |  |  |  | 508.46 |  | 364.32
Раздел 5. Общестроительные работы
39 | ТЕР46-02-009-02 | Отбивка штукатурки с поверхностей: стен кирпичных НР, (985 руб.): 110% от ФОТ (895 руб.) СП, (627 руб.): 70% от ФОТ (895 руб.) | 100 м2 | 3.8 | 204.7 | 204.7 |  |  | 778 | 778 |  |  | 22.82 | 86.72
40 | ТЕР15-01-019-01 | Гладкая облицовка стен, столбов, пилястр и откосов (без карнизных, плинтусных и угловых плиток) без установки плиток туалетного гарнитура на цементном растворе: по кирпичу и бетону НР, (11099 руб.): 105% от ФОТ (10570 руб.) СП, (5814 руб.): 55% от ФОТ (10570 руб.) | 100 м2 поверхности облицовки | 3.8 | 11285.66 | 2407.68 | 22.15 | 10.31 | 42886 | 9149 | 84 | 39 | 228 | 866.4 | 0.86 | 3.27
41 | ТЕР19-01-002-02 | Установка водонагревателей: емкостных НР, (212 руб.): 128% от ФОТ (166 руб.) СП, (138 руб.): 83% от ФОТ (166 руб.) | 1 прибор | 2 | 709.96 | 72.22 | 11.54 | 0.24 | 1420 | 144 | 23 |  | 6.53 | 13.06 | 0.17 | 0.34
Н | 1. 300-9602 | Аппараты водонагревательные газовые бытовые емкостные | шт | 1 2
42 | СЦМ-204-9297-1 | Подставка под водонагреватель | шт | 2 | 187.37 |  |  |  | 375
43 | счет. ООО "ЭкономЭнерго" | Аппараты водонагревательные электрические емкостные (США , 4,5 кВт) 43000/5,35/1,18 | шт | 2 | 6811.34 |  |  |  | 13623
Итого прямые затраты по разделу в ценах 2001г. | [8 empty] | 59082 | 10071 | 107 | 39 |  | 966.18 |  | 3.61
Итого прямые затраты по разделу с учетом коэффициентов к итогам | [8 empty] | 60620 | 11582 | 134 | 49 |  | 966.18 |  | 3.61
Накладные расходы | [8 empty] | 12296
Сметная прибыль | [8 empty] | 6579
Итоги по разделу 5 Общестроительные работы :
Работы по реконструкции зданий и сооружений (усиление и замена существующих конструкций, разборка и возведение отдельных конструктивных элементов) | [8 empty] | 2507 |  |  |  |  | 86.72
Отделочные работы | [8 empty] | 61192 |  |  |  |  | 866.4 |  | 3.27
Сантехнические работы - внутренние (трубопроводы, водопровод, канализация, отопление, газоснабжение, вентиляция и кондиционирование воздуха) | [8 empty] | 15796 |  |  |  |  | 13.06 |  | 0.34
Итого | [8 empty] | 79495 |  |  |  |  | 966.18 |  | 3.61
В том числе:
Материалы | [8 empty] | 48904
Машины и механизмы | [8 empty] | 134
ФОТ | [8 empty] | 11631
Накладные расходы | [8 empty] | 12296
Сметная прибыль | [8 empty] | 6579
В Ценах 4 квартала 2009г 79 495 * 5,35 | [8 empty] | 425298
Итого по разделу 5 Общестроительные работы | [8 empty] | 425298 |  |  |  |  | 966.18 |  | 3.61
ИТОГИ ПО СМЕТЕ:
Итого прямые затраты по смете в ценах 2001г. | [8 empty] | 648599 | 49311 | 50696 | 6349 |  | 4583.22 |  | 426.02
Итого прямые затраты по смете с учетом коэффициентов к итогам | [8 empty] | 655600 | 55769 | 51239 | 6480 |  | 4583.22 |  | 426.02
Накладные расходы | [8 empty] | 69371
Сметная прибыль | [8 empty] | 40928
Итоги по смете:
Итого Строительные работы | [8 empty] | 507903 |  |  |  |  | 4522.59 |  | 414.13
Итого Монтажные работы | [8 empty] | 257996 |  |  |  |  | 60.63 |  | 11.89
Итого | [8 empty] | 765899 |  |  |  |  | 4583.22 |  | 426.02
В том числе:
Материалы | [8 empty] | 548592
Машины и механизмы | [8 empty] | 51239
ФОТ | [8 empty] | 62249
Накладные расходы | [8 empty] | 69371
Сметная прибыль | [8 empty] | 40928
1,44% | [8 empty] | 11029
Итого | [8 empty] | 776928
Непредвиденный работы 2% | [8 empty] | 15539
Итого с непредвиденными | [8 empty] | 792467
В Ценах 4 квартала 2009г 792 467 * 5,35 | [8 empty] | 4239698
НДС 18% | [8 empty] | 763146
ВСЕГО по смете | [8 empty] | 5002844 |  |  |  |  | 4583.22 |  | 426.02
[6 empty] | Составил |  |  |  | Мамиев О.Х.
[6 empty] | Проверил |  |  |  | Дзарданов В.Ю.