## Локальная смета
СОГЛАСОВАНО: | [8 empty] | УТВЕРЖДАЮ:
_____________________________ | [8 empty] | _______________________________
" _____ " ________________ 200_ г. | [8 empty] | "______ " _______________200_ г.
Муниципальное Дошкольное Образовательное Учреждение Детский Сад №96
(наименование стройки)
ЛОКАЛЬНЫЙ СМЕТНЫЙ РАСЧЕТ № 108-2008
(локальная смета)
| на | ремонт шатровой кровли
(наименование работ и затрат, наименование объекта)
Основание: Дефектный акт
|  | Сметная стоимость строительных работ ___________________________________________________________ |  | ___________________________363,295 |  | тыс.руб.
|  | Средства на оплату труда ___________________________________________________________ |  | ___________________________5,517 |  | тыс.руб.
|  | Сметная трудоемкость ___________________________________________________________ |  | ___________________________________________________________542,49 |  | чел.час
Составлен(а) в текущих (прогнозных) ценах по состоянию на 2 квартал 2008 г.
№ пп | Обоснование | Наименование | Ед. изм. | Кол. | Стоимость единицы, руб. |  |  |  | Общая стоимость, руб.
[5 empty] | Всего | В том числе |  |  | Всего | В том числе
[6 empty] | Осн.З/п | Эк.Маш. | З/пМех |  | Осн.З/п | Эк.Маш. | З/пМех
1 | 2 | 3 | 4 | 5 | 6 | 7 | 8 | 9 | 10 | 11 | 12 | 13
Раздел 1. Шатровая кровля
1 | ТЕРр58-03-1 | Разборка мелких покрытий и обделок из листовой стали поясков, сандриков, желобов, отливов, свесов, парапетов и т.п. НР, (32,52 руб.): 83% от ФОТ (39,18 руб.) СП, (19,59 руб.): 50% от ФОТ (39,18 руб.) | 100 м труб и покрытий | 0.48 | 81.83 | 81.63 | 0.2 |  | 39.28 | 39.18 | 0.1
2 | ТЕР10-01-002-1 | Установка стропил НР, (1165,44 руб.): 118% от ФОТ (987,66 руб.) СП, (622,23 руб.): 63% от ФОТ (987,66 руб.) | 1 м3 древесины в конструкции | 4.25 | 2549.44 | 230.06 | 37.26 | 2.33 | 10835.12 | 977.76 | 158.36 | 9.9
3 | ТЕРр58-12-2 | Устройство обрешетки с прозорами из досок и брусков под кровлю из листовой стали НР, (313,12 руб.): 83% от ФОТ (377,25 руб.) СП, (188,63 руб.): 50% от ФОТ (377,25 руб.) | 100 м2 | 1.9 | 2170.21 | 194.71 | 20.92 | 3.84 | 4123.4 | 369.95 | 39.75 | 7.3
4 | ТЕР26-01-055-01 | Установка пароизоляционного слоя из пленки полиэтиленовой НР, (1831,98 руб.): 100% от ФОТ (1831,98 руб.) СП, (1282,39 руб.): 70% от ФОТ (1831,98 руб.) | 100 м2 поверхности покрытия изоляции | 1.9 | 4085.81 | 964.2 | 18.52 |  | 7763.04 | 1831.98 | 35.19
Н | 1. 101-2101 | Полотно иглопробивное стекловолокнистое ИПС-Т-5 | м2 | 206 391,4 | 11.61 |  |  |  | 4544.15
5 | СЦМ-101-2101 | Полотно ИПС-Т-5 | м2 | 195 | 11.61 |  |  |  | 2263.95
6 | ТЕР10-01-087-1 | Огнезащита деревянных конструкций ферм, арок, балок, стропил, мауэрлатов НР, (76,95 руб.): 118% от ФОТ (65,21 руб.) СП, (41,08 руб.): 63% от ФОТ (65,21 руб.) | 10 м3 древесины в конструкции | 0.767 | 775.24 | 84.24 | 22.74 | 0.78 | 594.61 | 64.61 | 17.44 | 0.6
7 | ТЕР46-03-009-03 | Пробивка в кирпичных стенах отверстий круглых диаметром: до 25 мм при толщине стен до 25 см НР, (215,33 руб.): 110% от ФОТ (195,75 руб.) СП, (127,24 руб.): 65% от ФОТ (195,75 руб.) | 100 шт. | 0.3 | 1968.58 | 483.33 | 1485.25 | 169.15 | 590.57 | 145 | 445.57 | 50.75
8 | ТЕР6-01-015-1 | Установка анкерных болтов в готовые гнезда с заделкой длиной до 1 м НР, (235,99 руб.): 105% от ФОТ (224,75 руб.) СП, (146,09 руб.): 65% от ФОТ (224,75 руб.) | 1 т | 0.07 | 14334.85 | 3206.8 | 58.27 | 3.88 | 1003.44 | 224.48 | 4.08 | 0.27
9 | ТЕР9-04-002-1 | Монтаж кровельного покрытия из профилированного листа при высоте здания до 25 м НР, (683,71 руб.): 90% от ФОТ (759,68 руб.) СП, (645,73 руб.): 85% от ФОТ (759,68 руб.) | 100 м2 покрытия | 1.9 | 1042.48 | 356.78 | 519.82 | 43.05 | 1980.71 | 677.88 | 987.66 | 81.8
Н | 1. 101-9910 | Стальной гнутый профиль (профилированный настил) | т | 0
Н | 2. 101-9911 | Крепежные детали для крепления профилированного настила к несущим конструкциям | т | 0
10 | СЦМ-101-1875 | Сталь оцинкованная листовая | т | 1.045 | 12279.88 |  |  |  | 12832.47
11 | СЦМ-101-1735 | Винты самонарезающие СМ1-35 | т | 0.02 | 38529.83 |  |  |  | 770.6
12 | ТЕР12-01-010-1 | Устройство мелких покрытий (коньки, брандмауэры, парапеты, свесы, ендовы и т.п.) из листовой оцинкованной стали НР, (159,72 руб.): 120% от ФОТ (133,1 руб.) СП, (86,52 руб.): 65% от ФОТ (133,1 руб.) | 100 м2 покрытия | 0.12 | 8274.5 | 1106.08 | 23.81 | 3.11 | 992.94 | 132.73 | 2.86 | 0.37
13 | ТЕР12-01-009-01 | Устройство желобов: настенных НР, (559,99 руб.): 120% от ФОТ (466,66 руб.) СП, (303,33 руб.): 65% от ФОТ (466,66 руб.) | 100 м желобов | 0.54 | 17222.05 | 831.4 | 299.87 | 32.77 | 9299.91 | 448.96 | 161.93 | 17.7
14 | ТЕР12-01-009-02 | Устройство снегозадержателей НР, (186,37 руб.): 120% от ФОТ (155,31 руб.) СП, (100,95 руб.): 65% от ФОТ (155,31 руб.) | 100 м | 0.5 | 5914.11 | 308.13 | 23.08 | 2.48 | 2957.06 | 154.07 | 11.54 | 1.24
15 | ТЕРр58-10-01 | Устройство водосточных труб КОЭФ. К ПОЗИЦИИ: Новый коэффициент ОЗП=0,7; ЭМ=0,7; ЗПМ=0,7; ТЗ=0,7; ТЗМ=0,7 НР, (88,1 руб.): 83% от ФОТ (106,14 руб.) СП, (53,07 руб.): 50% от ФОТ (106,14 руб.) | 100 м | 0.42 | 7262.47 | 252.71 | 6.74 |  | 3050.24 | 106.14 | 2.83
16 | ТЕРр58-10-06 | Устройство водосточных труб: воронок с лестниц или подмостей КОЭФ. К ПОЗИЦИИ: Новый коэффициент ОЗП=0,7; ЭМ=0,7; ЗПМ=0,7; ТЗ=0,7; ТЗМ=0,7 НР, (18,16 руб.): 83% от ФОТ (21,88 руб.) СП, (10,94 руб.): 50% от ФОТ (21,88 руб.) | 100 шт. | 0.06 | 7684.77 | 364.64 | 4.14 |  | 461.09 | 21.88 | 0.25
17 | ТЕРр58-10-03 | Устройство водосточных труб: колен с земли, лестниц и подмостей КОЭФ. К ПОЗИЦИИ: Новый коэффициент ОЗП=0,7; ЭМ=0,7; ЗПМ=0,7; ТЗ=0,7; ТЗМ=0,7 НР, (43,71 руб.): 83% от ФОТ (52,66 руб.) СП, (26,33 руб.): 50% от ФОТ (52,66 руб.) | 100 шт. | 0.12 | 4156.93 | 438.8 | 4.14 |  | 498.83 | 52.66 | 0.5
18 | ТЕР10-01-003-1 | Устройство слуховых окон НР, (78,77 руб.): 118% от ФОТ (66,75 руб.) СП, (42,05 руб.): 63% от ФОТ (66,75 руб.) | 1 слуховое окно | 1 | 336.04 | 65.04 | 21.9 | 1.71 | 336.04 | 65.04 | 21.9 | 1.71
Н | 1. 203-9053 | Переплеты оконные для жилых зданий | м2 | 0,5 0,5
Н | 2. 203-9156 | Приборы оконные | компл | 0
19 | СЦМ-203-0002 | Блоки оконные с двойным остеклением со спаренными створками одностворные ОС 9-9, пл.0.75 м2 | м2 | 0.8 | 583.23 |  |  |  | 466.58
20 | ТЕР12-01-012-01 | Ограждение кровель перилами НР, (39,96 руб.): 120% от ФОТ (33,3 руб.) СП, (21,65 руб.): 65% от ФОТ (33,3 руб.) | 100 м ограждения | 0.46 | 3389.71 | 67.9 | 57.33 | 4.5 | 1559.27 | 31.23 | 26.37 | 2.07
Итого прямые затраты по разделу в ценах 2001г. | [8 empty] | 62419.15 | 5343.55 | 1916.33 | 173.71
Накладные расходы | [8 empty] | 5729.8
Сметная прибыль | [8 empty] | 3717.81
Итоги по разделу 1 Шатровая кровля :
Крыши, кровли | [8 empty] | 8967
Деревянные конструкции | [8 empty] | 14258.86
Теплоизоляционные работы | [8 empty] | 10877.41
Строительные металлические конструкции | [8 empty] | 18406.57
Работы по реконструкции зданий и сооружений (усиление и замена существующих конструкций, разборка и возведение отдельных конструктивных элементов) | [8 empty] | 933.14
Бетонные и железобетонные монолитные конструкции в промышленном строительстве | [8 empty] | 1385.52
Кровли | [8 empty] | 17038.26
Итого | [8 empty] | 71866.76
В том числе:
Материалы | [8 empty] | 55159.27
Машины и механизмы | [8 empty] | 1916.33
ФОТ | [8 empty] | 5517.26
Накладные расходы | [8 empty] | 5729.8
Сметная прибыль | [8 empty] | 3717.81
В ценах 2 квартала 2008г 71 866,76 * 4,2 | [8 empty] | 301840.39
Итого по разделу 1 Шатровая кровля | [8 empty] | 301840.39
ИТОГИ ПО СМЕТЕ:
Итого прямые затраты по смете в ценах 2001г. | [8 empty] | 62419.15 | 5343.55 | 1916.33 | 173.71
Накладные расходы | [8 empty] | 5729.8
Сметная прибыль | [8 empty] | 3717.81
Итоги по смете:
Крыши, кровли | [8 empty] | 8967
Деревянные конструкции | [8 empty] | 14258.86
Теплоизоляционные работы | [8 empty] | 10877.41
Строительные металлические конструкции | [8 empty] | 18406.57
Работы по реконструкции зданий и сооружений (усиление и замена существующих конструкций, разборка и возведение отдельных конструктивных элементов) | [8 empty] | 933.14
Бетонные и железобетонные монолитные конструкции в промышленном строительстве | [8 empty] | 1385.52
Кровли | [8 empty] | 17038.26
Итого | [8 empty] | 71866.76
В том числе:
Материалы | [8 empty] | 55159.27
Машины и механизмы | [8 empty] | 1916.33
ФОТ | [8 empty] | 5517.26
Накладные расходы | [8 empty] | 5729.8
Сметная прибыль | [8 empty] | 3717.81
Непредвиденные затраты 2% | [8 empty] | 1437.34
Итого с непредвиденными | [8 empty] | 73304.1
В ценах 2 квартала 2008г 73 304,10 * 4,2 | [8 empty] | 307877.22
НДС 18% | [8 empty] | 55417.9
ВСЕГО по смете | [8 empty] | 363295.12
Составил
Проверил