## Локальная смета
УТВЕРЖДАЮ:
__________________________
"____" ______________200_ г.
Ремонт дошкольного образовательного учреждения детского сада №62 (вг Спутник)
(наименование стройки)
ЛОКАЛЬНЫЙ СМЕТНЫЙ РАСЧЕТ № 2-1-6
(локальная смета)
|  | на | ремонт отопления
(наименование работ и затрат, наименование объекта)
Основание: дефектный акт
|  |  | Сметная стоимость строительных работ ___________________________________________________________ | [5 empty] | ___________________________235,572 |  | тыс.руб.
|  |  | Сметная трудоемкость ___________________________________________________________ | [5 empty] | ___________________________________________________________2548,63 |  | чел.час
Составлен(а) в текущих (прогнозных) ценах по состоянию на 1.01. 2001 г.
№ пп | Обоснование | Наименование | Ед. изм. | Кол. | Стоимость единицы, руб. |  |  |  | Общая стоимость, руб. |  |  |  | Т/з осн. раб.на ед. | Т/з осн. раб. Всего | Т/з мех. на ед. | Т/з мех. Всего
[5 empty] | Всего | В том числе |  |  | Всего | В том числе
[6 empty] | Осн.З/п | Эк.Маш | З/пМех |  | Осн.З/п | Эк.Маш | З/пМех
1 | 2 | 3 | 4 | 5 | 6 | 7 | 8 | 9 | 10 | 11 | 12 | 13 | 14 | 15 | 16 | 17
Раздел 1. Отопление
1 | ТЕРр65-19-01 | Демонтаж радиаторов весом до: 80 кг НР, (845,81 руб.): 74%*0,9 от ФОТ (1269,98 руб.) СП, (539,74 руб.): 50%*0,85 от ФОТ (1269,98 руб.) | 100 шт. | 1.08 | 1041.26 | 993.3 | 47.96 | 26.9 | 1124.56 | 1072.76 | 51.8 | 29.05 | 110 | 118.8 | 2.24 | 2.42
2 | ТЕР18-03-001-01 | Установка радиаторов: чугунных НР, (1461,67 руб.): 128%*0,9 от ФОТ (1268,81 руб.) СП, (895,15 руб.): 83%*0,85 от ФОТ (1268,81 руб.) | 100 квт радиаторов и конвекторов | 1.35 | 1449.56 | 781.22 | 320.22 | 33.16 | 1956.91 | 1054.65 | 432.3 | 44.77 | 75.7 | 102.2 | 6.06 | 8.18
Н | 1. 300-9351 | Радиаторы | квт | 100 135
3 | СЦМ-300-0556 | Радиаторы отопительные чугунные марка МС-90, высота полная 588 мм, высота монтажная 500 мм | квт | 135 | 370.01 |  |  |  | 49951.35
4 | ТЕРр65-05-09 | Смена арматуры задвижек диаметром: 80 мм НР, (93,84 руб.): 103%*0,9 от ФОТ (101,23 руб.) СП, (51,63 руб.): 60%*0,85 от ФОТ (101,23 руб.) | 100 шт. | 0.02 | 61654.42 | 4401.46 | 311.05 |  | 1233.09 | 88.03 | 6.22 |  | 422 | 8.44 | 4.2 | 0.08
5 | ТЕРр65-05-08 | Смена арматуры задвижек диаметром: 50 мм НР, (136,99 руб.): 103%*0,9 от ФОТ (147,78 руб.) СП, (75,37 руб.): 60%*0,85 от ФОТ (147,78 руб.) | 100 шт. | 0.04 | 34102.96 | 3212.44 | 118.5 |  | 1364.12 | 128.5 | 4.74 |  | 308 | 12.32 | 1.6 | 0.06
6 | ТЕРр65-05-03 | Смена арматуры вентилей и клапанов обратных муфтовых диаметром до: 50 мм НР, (59,15 руб.): 103%*0,9 от ФОТ (63,81 руб.) СП, (32,54 руб.): 60%*0,85 от ФОТ (63,81 руб.) | 100 шт. | 0.04 | 10566.36 | 1387.19 | 19.26 |  | 422.65 | 55.49 | 0.77 |  | 133 | 5.32 | 0.26 | 0.01
7 | ТЕРр65-09-08 | Смена внутренних трубопроводов из стальных труб диаметром: 80 мм НР, (2727,1 руб.): 103%*0,9 от ФОТ (2941,86 руб.) СП, (1500,35 руб.): 60%*0,85 от ФОТ (2941,86 руб.) | 100 м трубопроводов | 1.32 | 11418.49 | 1933.29 | 272.27 | 4.32 | 15072.41 | 2551.94 | 359.4 | 5.7 | 174.8 | 230.74 | 0.72 | 0.95
Н | 1. 300-1224 | Крепления для трубопроводов: кронштейны, планки, хомуты | кг | 0 | 12.4
Н | 2. 300-1333 | Вентили проходные фланцевые 15кч16п1 диаметром 80 мм | шт | 0 | 530
8 | ТЕРр65-09-06 | Смена внутренних трубопроводов из стальных труб диаметром: 50 мм НР, (1722,28 руб.): 103%*0,9 от ФОТ (1857,91 руб.) СП, (947,53 руб.): 60%*0,85 от ФОТ (1857,91 руб.) | 100 м трубопроводов | 1.08 | 8349.46 | 1491.99 | 175.11 | 3.6 | 9017.42 | 1611.35 | 189.12 | 3.89 | 134.9 | 145.69 | 0.6 | 0.65
Н | 1. 300-1224 | Крепления для трубопроводов: кронштейны, планки, хомуты | кг | 0 | 12.4
Н | 2. 300-1346 | Вентили проходные муфтовые 15кч18п для воды, давлением 1.6 МПа (16 кгс/см2), диаметром 50 мм | шт | 0 | 89.85
9 | ТЕРр65-09-05 | Смена внутренних трубопроводов из стальных труб диаметром: 40 мм НР, (1147,43 руб.): 103%*0,9 от ФОТ (1237,79 руб.) СП, (631,27 руб.): 60%*0,85 от ФОТ (1237,79 руб.) | 100 м трубопроводов | 0.8 | 6841.57 | 1342.68 | 63.84 | 2.52 | 5473.26 | 1074.14 | 51.07 | 2.02 | 121.4 | 97.12 | 0.42 | 0.34
Н | 1. 300-1224 | Крепления для трубопроводов: кронштейны, планки, хомуты | кг | 0 | 12.4
Н | 2. 300-1345 | Вентили проходные муфтовые 15кч18п для воды, давлением 1.6 МПа (16 кгс/см2), диаметром 40 мм | шт | 0 | 73.33
10 | ТЕРр65-09-04 | Смена внутренних трубопроводов из стальных труб диаметром: 32 мм НР, (435,2 руб.): 103%*0,9 от ФОТ (469,47 руб.) СП, (239,43 руб.): 60%*0,85 от ФОТ (469,47 руб.) | 100 м трубопроводов | 0.32 | 6008.9 | 1273.01 | 63.84 | 2.52 | 1922.85 | 407.36 | 20.43 | 0.81 | 115.1 | 36.83 | 0.42 | 0.13
Н | 1. 300-1224 | Крепления для трубопроводов: кронштейны, планки, хомуты | кг | 0 | 12.4
Н | 2. 300-1344 | Вентили проходные муфтовые 15кч18п для воды, давлением 1.6 МПа (16 кгс/см2), диаметром 32 мм | шт | 0 | 42.86
11 | ТЕРр65-09-03 | Смена внутренних трубопроводов из стальных труб диаметром: 25 мм НР, (448,41 руб.): 103%*0,9 от ФОТ (483,72 руб.) СП, (246,7 руб.): 60%*0,85 от ФОТ (483,72 руб.) | 100 м трубопроводов | 0.4 | 5007.71 | 1048.82 | 63.84 | 2.52 | 2003.08 | 419.53 | 25.54 | 1.01 | 94.83 | 37.93 | 0.42 | 0.17
Н | 1. 300-1224 | Крепления для трубопроводов: кронштейны, планки, хомуты | кг | 0 | 12.4
Н | 2. 300-1343 | Вентили проходные муфтовые 15кч18п для воды, давлением 1.6 МПа (16 кгс/см2), диаметром 25 мм | шт | 0 | 25.08
13 | ТЕРр65-09-11 | Замена внутренних трубопроводов водоснабжения из стальных труб на многослойные металл-полимерные трубы диаметром до: 20 мм НР, (10307,27 руб.): 103%*0,9 от ФОТ (11118,95 руб.) СП, (5670,66 руб.): 60%*0,85 от ФОТ (11118,95 руб.) | 100 м трубопроводов | 5.64 | 8672.65 | 1714.3 | 54.88 |  | 48913.75 | 9668.65 | 309.52 |  | 155 | 874.2 | 0.6 | 3.38
Н | 1. 300-1224 | Крепления для трубопроводов: кронштейны, планки, хомуты | кг | 0 | 12.4
Н | 2. 300-1382 | Соединительные детали Vestol размером 3/4 | шт | 0 | 83.51
Н | 3. 300-1484 | Кран шаровой В-В размером 3/4 | шт | 0 | 87.39
14 | СЦМ-103-9140-7 | Вентили обратные муфтовые 16Б1бк диаметром 20 мм | шт | 264 | 26.54 |  |  |  | 7006.56
15 | СЦМ-300-1382 | Соединительные детали Vestol размером 3/4 | шт | 264 | 83.51 |  |  |  | 22046.64
16 | ТЕР15-04-030-04 | Масляная окраска металлических поверхностей: решеток, переплетов, труб диаметром менее 50 мм и т.п., количество окрасок 2 НР, (3019,34 руб.): 105%*0,9 от ФОТ (3195,07 руб.) СП, (1493,7 руб.): 55%*0,85 от ФОТ (3195,07 руб.) | 100 м2 окрашиваемой поверхности | 3.84 | 1254.87 | 723.39 | 2.44 | 0.12 | 4818.7 | 2777.82 | 9.37 | 0.46 | 71.06 | 272.87 | 0.04 | 0.15
17 | ТЕР46-03-010-02 | Пробивка в бетонных стенах и полах толщиной 100 мм отверстий площадью: до 100 см2 НР, (399 руб.): 110%*0,9 от ФОТ (403,03 руб.) СП, (239,8 руб.): 70%*0,85 от ФОТ (403,03 руб.) | 100 отверстий | 0.7 | 1963.82 | 387.6 | 1576.22 | 104.01 | 1374.67 | 271.32 | 1103.35 | 72.81 | 35.43 | 24.8 | 8.99 | 6.29
18 | ТЕР46-03-017-04 | Заделка отверстий, гнезд и борозд: в стенах и перегородках железобетонных площадью до 0,2 м2 НР, (323,18 руб.): 110%*0,9 от ФОТ (326,44 руб.) СП, (194,23 руб.): 70%*0,85 от ФОТ (326,44 руб.) | 1 м3 заделки | 0.5 | 2440.76 | 567.71 | 32.32 |  | 1220.38 | 283.86 | 16.16 |  | 61.11 | 30.56 | 0.43 | 0.22
19 | ТЕР16-07-003-07 | Врезки в действующие внутренние сети трубопроводов отопления и водоснабжения диаметром: 80 мм НР, (219,51 руб.): 128%*0,9 от ФОТ (190,55 руб.) СП, (134,43 руб.): 83%*0,85 от ФОТ (190,55 руб.) | 1 врезка | 2 | 644.23 | 82.51 | 12.23 | 0.31 | 1288.46 | 165.02 | 24.46 | 0.62 | 7.46 | 14.92 | 0.03 | 0.06
20 | ТЕР16-07-005-01 | Гидравлическое испытание трубопроводов систем отопления, водопровода и горячего водоснабжения диаметром: до 50 мм НР, (731,19 руб.): 128%*0,9 от ФОТ (634,71 руб.) СП, (447,79 руб.): 83%*0,85 от ФОТ (634,71 руб.) | 100 м трубопровода | 8.24 | 114.38 | 66.98 | 43.1 |  | 942.49 | 551.92 | 355.14 |  | 5.01 | 41.28
21 | ТЕР16-07-005-02 | Гидравлическое испытание трубопроводов систем отопления, водопровода и горячего водоснабжения диаметром: до 100 мм НР, (117,12 руб.): 128%*0,9 от ФОТ (101,67 руб.) СП, (71,73 руб.): 83%*0,85 от ФОТ (101,67 руб.) | 100 м трубопровода | 1.32 | 120.63 | 66.98 | 43.1 |  | 159.23 | 88.41 | 56.89 |  | 5.01 | 6.61
22 | ТЕРр65-24-01 | Проверка на прогрев отопительных приборов с регулировкой НР, (127,64 руб.): 74%*0,9 от ФОТ (191,65 руб.) СП, (81,45 руб.): 50%*0,85 от ФОТ (191,65 руб.) | 100 приборов | 1.08 | 154.31 | 154.31 |  |  | 166.65 | 166.65 |  |  | 15.73 | 16.99
23 | ТЕР26-01-054-01 | Обертывание поверхности изоляции рулонными материалами насухо с проклейкой швов НР, (360,81 руб.): 100%*0,9 от ФОТ (400,9 руб.) СП, (238,54 руб.): 70%*0,85 от ФОТ (400,9 руб.) | 100 м2 поверхности покрытия изоляции | 1.1 | 869.31 | 316.92 | 41.75 |  | 956.24 | 348.61 | 45.93 |  | 31.98 | 35.18 | 0.47 | 0.52
Н | 1. 101-9234 | Рулонные материалы | м2 | 115 126,5
24 | СЦМ-101-0307 | Изол | м2 | 126.5 | 13.56 |  |  |  | 1715.34
26 | ТЕР26-01-003-01 | Изоляция трубопроводов цилиндрами и полуцилиндрами из минеральной ваты на синтетическом связующем НР, (1130,14 руб.): 100%*0,9 от ФОТ (1255,71 руб.) СП, (747,15 руб.): 70%*0,85 от ФОТ (1255,71 руб.) | 1 м3 изоляции | 5.5 | 1022.53 | 198.53 | 30.76 |  | 5623.92 | 1091.92 | 169.18 |  | 18.8 | 103.4 | 0.4 | 2.2
Н | 1. 104-9094 | Цилиндры и полуцилиндры из минеральной ваты на синтетическом связующем | м3 | 1,032 5,676
27 | СЦМ-104-0016 | Изовер КОЭФ. К ПОЗИЦИИ: Изовер к=0,5 МАТ=0,5 | м3 | 5.676 | 901.31 |  |  |  | 5115.84
Итого прямые затраты по разделу в ценах 2001г. | [8 empty] | 190890.57 | 23877.93 | 3231.39 | 161.14 |  | 2216.2 |  | 25.81
Итого прямые затраты по разделу с учетом коэффициентов к итогам | [8 empty] | 195280.11 | 27459.62 | 4039.24 | 201.43 |  | 2548.63 |  | 25.81
Накладные расходы | [8 empty] | 25813.1
Сметная прибыль | [8 empty] | 14479.18
Итоги по разделу 1 Отопление :
Внутренние санитарно-технические работы: демонтаж и разборка (ремонтно-строительные) | [8 empty] | 3084.71 |  |  |  |  | 156.16 |  | 2.42
Сантехнические работы - внутренние (трубопроводы, водопровод, канализация, отопление, газоснабжение, вентиляция и кондиционирование воздуха) | [8 empty] | 94757.6 |  |  |  |  | 189.76 |  | 8.24
Внутренние санитарно-технические работы: смена труб (ремонтно-строительные) | [8 empty] | 114538.26 |  |  |  |  | 1665.88 |  | 5.77
Отделочные работы | [8 empty] | 9750.75 |  |  |  |  | 313.8 |  | 0.15
Работы по реконструкции зданий и сооружений (усиление и замена существующих конструкций, разборка и возведение отдельных конструктивных элементов) | [8 empty] | 4114.42 |  |  |  |  | 63.66 |  | 6.51
Теплоизоляционные работы | [8 empty] | 9326.65 |  |  |  |  | 159.37 |  | 2.72
Итого | [8 empty] | 235572.39 |  |  |  |  | 2548.63 |  | 25.81
В том числе:
Материалы | [8 empty] | 163781.25
Машины и механизмы | [8 empty] | 4039.24
ФОТ | [8 empty] | 27661.05
Накладные расходы | [8 empty] | 25813.1
Сметная прибыль | [8 empty] | 14479.18
Итого по разделу 1 Отопление | [8 empty] | 235572.39 |  |  |  |  | 2548.63 |  | 25.81
ИТОГИ ПО СМЕТЕ:
Итого прямые затраты по смете в ценах 2001г. | [8 empty] | 190890.57 | 23877.93 | 3231.39 | 161.14 |  | 2216.2 |  | 25.81
Итого прямые затраты по смете с учетом коэффициентов к итогам | [8 empty] | 195280.11 | 27459.62 | 4039.24 | 201.43 |  | 2548.63 |  | 25.81
Накладные расходы | [8 empty] | 25813.1
Сметная прибыль | [8 empty] | 14479.18
Итоги по смете:
Внутренние санитарно-технические работы: демонтаж и разборка (ремонтно-строительные) | [8 empty] | 3084.71 |  |  |  |  | 156.16 |  | 2.42
Сантехнические работы - внутренние (трубопроводы, водопровод, канализация, отопление, газоснабжение, вентиляция и кондиционирование воздуха) | [8 empty] | 94757.6 |  |  |  |  | 189.76 |  | 8.24
Внутренние санитарно-технические работы: смена труб (ремонтно-строительные) | [8 empty] | 114538.26 |  |  |  |  | 1665.88 |  | 5.77
Отделочные работы | [8 empty] | 9750.75 |  |  |  |  | 313.8 |  | 0.15
Работы по реконструкции зданий и сооружений (усиление и замена существующих конструкций, разборка и возведение отдельных конструктивных элементов) | [8 empty] | 4114.42 |  |  |  |  | 63.66 |  | 6.51
Теплоизоляционные работы | [8 empty] | 9326.65 |  |  |  |  | 159.37 |  | 2.72
Итого | [8 empty] | 235572.39 |  |  |  |  | 2548.63 |  | 25.81
В том числе:
Материалы | [8 empty] | 163781.25
Машины и механизмы | [8 empty] | 4039.24
ФОТ | [8 empty] | 27661.05
Накладные расходы | [8 empty] | 25813.1
Сметная прибыль | [8 empty] | 14479.18
ВСЕГО по смете | [8 empty] | 235572.39 |  |  |  |  | 2548.63 |  | 25.81
[6 empty] | Составил |  |  |  | Хидирова
[6 empty] | Проверил |  |  |  | Хидирова