## Локальная смета
СОГЛАСОВАНО: | [11 empty] | УТВЕРЖДАЮ:
_________________ | [11 empty] | _________________
" _____ " ________________ 200_ г. | [11 empty] | "____" ______________200_ г.
Ремонт муниципального образовательного учереждения десткий сада № 37 в г. Владикавказ
(наименование стройки)
ЛОКАЛЬНЫЙ СМЕТНЫЙ РАСЧЕТ № 02-01-03
(локальная смета)
|  | на | канализация, Детский сад №37
(наименование работ и затрат, наименование объекта)
Основание: дефектный акт
|  |  | Сметная стоимость строительных работ _______________________________________________________________________________________________ | [5 empty] | ___________________________4,764 |  | тыс.руб.
|  |  | Средства на оплату труда _______________________________________________________________________________________________ | [5 empty] | ___________________________0,438 |  | тыс.руб.
|  |  | Сметная трудоемкость _______________________________________________________________________________________________ | [5 empty] | _______________________________________________________________________________________________45,82 |  | чел.час
Составлен(а) в ) ценах по состоянию на 1.01.2001 г.
№ пп | Обоснование | Наименование | Ед. изм. | Кол. | Стоимость единицы, руб. |  |  |  | Общая стоимость, руб. |  |  |  | Т/з осн. раб.на ед. | Т/з осн. раб. Всего | Т/з мех. на ед. | Т/з мех. Всего
[5 empty] | Всего | В том числе |  |  | Всего | В том числе
[6 empty] | Осн.З/п | Эк.Маш | З/пМех |  | Осн.З/п | Эк.Маш | З/пМех
1 | 2 | 3 | 4 | 5 | 6 | 7 | 8 | 9 | 10 | 11 | 12 | 13 | 14 | 15 | 16 | 17
Раздел 1. Разборка
1 | ФЕРр65-2-1 В ред.2008г. | Разборка трубопроводов из чугунных канализационных труб диаметром: 50 мм | 100 м трубопровода с фасонными частями | 0.09 | 586.36 | 581.36 | 5 | 1.86 | 53 | 53 |  |  | 68.8 | 6.19 | 0.16 | 0.01
| 1. 509-9899 | Строительный мусор и масса возвратных материалов | т | 0,59 0,0531
2 | ФЕРр65-2-2 В ред.2008г. | Разборка трубопроводов из чугунных канализационных труб диаметром: 100 мм | 100 м трубопровода с фасонными частями | 0.03 | 730.79 | 720.79 | 10 | 3.71 | 22 | 22 |  |  | 85.3 | 2.56 | 0.32 | 0.01
| 1. 509-9899 | Строительный мусор и масса возвратных материалов | т | 1,34 0,0402
3 | ФЕРр65-6-1 В ред.2008г. | Смена: трапов диаметром до 50 мм | 100 приборов | 0.01 | 14151.99 | 870.72 | 39.08 | 3.83 | 142 | 9 |  |  | 96 | 0.96 | 0.33
4 | ФЕРр65-6-12 В ред.2008г. | Смена: унитазов типа "Компакт" | 100 приборов | 0.02 | 36414.18 | 3743.19 | 88.82 | 8.7 | 728 | 75 | 2 |  | 412.7 | 8.25 | 0.75 | 0.02
5 | ФЕРр65-6-19 В ред.2008г. | Смена: раковин | 100 приборов | 0.04 | 13028.3 | 1735.09 | 82.9 | 8.12 | 521 | 69 | 3 |  | 191.3 | 7.65 | 0.7 | 0.03
6 | ФЕРр65-4-5 В ред.2008г. | Демонтаж: подоннов | 100 приборов | 0.1 | 476.95 | 476.32 | 0.63 | 0.23 | 48 | 48 |  |  | 55.84 | 5.58 | 0.02
| 1. 509-9899 | Строительный мусор и масса возвратных материалов | т | 0,48 0,048
Итого прямые затраты по разделу в ценах 2001г. | [8 empty] | 1514 | 276 | 5 |  |  | 31.19 |  | 0.07
Накладные расходы | [8 empty] | 230
Сметная прибыль | [8 empty] | 136
Итоги по разделу 1 Разборка :
Внутренние санитарно-технические работы: демонтаж и разборка (ремонтно-строительные) | [8 empty] | 269 |  |  |  |  | 14.33 |  | 0.02
Внутренние санитарно-технические работы: смена труб, санитарно-технических приборов и другие работы (ремонтно-строительные) | [8 empty] | 1611 |  |  |  |  | 16.86 |  | 0.05
Итого | [8 empty] | 1880 |  |  |  |  | 31.19 |  | 0.07
В том числе:
Материалы | [8 empty] | 1233
Машины и механизмы | [8 empty] | 5
ФОТ | [8 empty] | 276
Накладные расходы | [8 empty] | 230
Сметная прибыль | [8 empty] | 136
Итого по разделу 1 Разборка | [8 empty] | 1880 |  |  |  |  | 31.19 |  | 0.07
Раздел 2. Канализация
7 | ФЕР16-04-001-02 В ред.2008г. | Прокладка трубопроводов канализации из полиэтиленовых труб высокой плотности диаметром: 100 мм | 100 м трубопровода | 0.03 | 7802.17 | 610.46 | 24.87 | 0.81 | 234 | 18 | 1 |  | 61.6 | 1.85 | 0.06
| 1. 301-9240 | Крепления | кг | 0
| 2. 302-9120 | Задвижки | шт. | 0
8 | ФССЦ-302-3340 | Фитинги полиэтиленовые,диаметром: 100 мм | м | 2 | 70.4 |  |  |  | 141
9 | ФЕР16-04-001-01 В ред.2008г. | Прокладка трубопроводов канализации из полиэтиленовых труб высокой плотности диаметром: 50 мм | 100 м трубопровода | 0.09 | 4631.68 | 636.62 | 11.57 | 0.27 | 417 | 57 | 1 |  | 64.24 | 5.78 | 0.02
| 1. 301-9240 | Крепления | кг | 0
| 2. 302-9120 | Задвижки | шт. | 0
10 | ФССЦ-302-3339 | Фитинги полиэтиленове , диаметром: 50 мм | м | 4 | 39.36 |  |  |  | 157
11 | ФЕР17-01-001-18 В ред.2008г. | Установка поддонов душевых: чугунных и стальных мелких | 10 компл. | 0.2 | 3662.92 | 104.76 | 61.24 | 2.67 | 733 | 21 | 12 | 1 | 10.89 | 2.18 | 0.23 | 0.05
12 | ФЕР16-05-001-03 В ред.2008г. | Установка вентилей, задвижек, затворов, клапанов обратных, кранов проходных на трубопроводах из стальных труб диаметром: до 100 мм | 1 шт. | 1 | 170.64 | 26.39 | 8.83 | 0.27 | 171 | 26 | 9 |  | 2.91 | 2.91 | 0.02 | 0.02
Н | 1. 302-9009 | Арматура трубопроводная фланцевая | шт. | 1 1
13 | ФССЦ-302-1177 | Задвижки параллельные фланцевые ,диаметром: 100 мм | шт. | 1 | 476.7 |  |  |  | 477
14 | ССЦ-04/2008 533-0061 | Фланцы из стали ,диам.100мм | шт | 2 | 102.1 |  |  |  | 204
Итого прямые затраты по разделу в ценах 2001г. | [8 empty] | 2534 | 122 | 23 | 1 |  | 12.72 |  | 0.07
Итого прямые затраты по разделу с учетом коэффициентов к итогам | [8 empty] | 2583 | 161 | 33 | 1 |  | 14.63 |  | 0.08
Накладные расходы | [8 empty] | 187
Сметная прибыль | [8 empty] | 114
Итоги по разделу 2 Канализация :
Сантехнические работы - внутренние (трубопроводы, водопровод, канализация, отопление, газоснабжение, вентиляция и кондиционирование воздуха) | [8 empty] | 2884 |  |  |  |  | 14.63 |  | 0.08
Итого | [8 empty] | 2884 |  |  |  |  | 14.63 |  | 0.08
В том числе:
Материалы | [8 empty] | 2389
Машины и механизмы | [8 empty] | 33
ФОТ | [8 empty] | 162
Накладные расходы | [8 empty] | 187
Сметная прибыль | [8 empty] | 114
Итого по разделу 2 Канализация | [8 empty] | 2884 |  |  |  |  | 14.63 |  | 0.08
ИТОГИ ПО СМЕТЕ:
Итого прямые затраты по смете в ценах 2001г. | [8 empty] | 4048 | 398 | 28 | 1 |  | 43.91 |  | 0.14
Итого прямые затраты по смете с учетом коэффициентов к итогам | [8 empty] | 4097 | 437 | 38 | 1 |  | 45.82 |  | 0.15
Накладные расходы | [8 empty] | 417
Сметная прибыль | [8 empty] | 250
Итоги по смете:
Внутренние санитарно-технические работы: демонтаж и разборка (ремонтно-строительные):
Итоги по Поз. 1-2 НР 74% ФОТ; СП 50% ФОТ
Итого Поз. 1-2 | [8 empty] | 75 | 75 |  |  |  | 8.75 |  | 0.02
Накладные расходы 74% ФОТ (от 75) | [8 empty] | 56
Сметная прибыль 50% ФОТ (от 75) | [8 empty] | 38
Итого c накладными и см. прибылью | [8 empty] | 169 |  |  |  |  | 8.75 |  | 0.02
Итоги по Поз. 6 НР 74%*0,9 ФОТ; СП 50%*0,85 ФОТ
Итого Поз. 6 | [8 empty] | 48 | 48 |  |  |  | 5.58
Накладные расходы 74%*0,9 ФОТ (от 48) | [8 empty] | 32
Сметная прибыль 50%*0,85 ФОТ (от 48) | [8 empty] | 20
Итого c накладными и см. прибылью | [8 empty] | 100 |  |  |  |  | 5.58
Итого | [8 empty] | 269 |  |  |  |  | 14.33 |  | 0.02
Внутренние санитарно-технические работы: смена труб, санитарно-технических приборов и другие работы (ремонтно-строительные):
Итого Поз. 3-5 | [8 empty] | 1391 | 153 | 5 |  |  | 16.86 |  | 0.05
Накладные расходы 103%*0,9 ФОТ (от 153) | [8 empty] | 142
Сметная прибыль 60%*0,85 ФОТ (от 153) | [8 empty] | 78
Итого c накладными и см. прибылью | [8 empty] | 1611 |  |  |  |  | 16.86 |  | 0.05
Сантехнические работы - внутренние (трубопроводы, водопровод, канализация, отопление, газоснабжение, вентиляция и кондиционирование воздуха):
Итого Поз. 7-14 | [8 empty] | 2534 | 122 | 23 | 1 |  | 12.72 |  | 0.07
Всего с учетом "Стесненные условия ОЗП=15%; ЭМ=15%; ЗПМ=15%; ТЗ=15%; ТЗМ=15%" | [8 empty] | 2555 | 140 | 26 | 1 |  | 14.63 |  | 0.08
Всего с учетом "Ремонт ОЗП=15%; ЭМ=25%; ЗПМ=25%" | [8 empty] | 2583 | 161 | 33 | 1 |  | 14.63 |  | 0.08
Накладные расходы 128%*0,9 ФОТ (от 162) | [8 empty] | 187
Сметная прибыль 83%*0,85 ФОТ (от 162) | [8 empty] | 114
Итого c накладными и см. прибылью | [8 empty] | 2884 |  |  |  |  | 14.63 |  | 0.08
Итого | [8 empty] | 4764 |  |  |  |  | 45.82 |  | 0.15
В том числе:
Материалы | [8 empty] | 3622
Машины и механизмы | [8 empty] | 38
ФОТ | [8 empty] | 438
Накладные расходы | [8 empty] | 417
Сметная прибыль | [8 empty] | 250
ВСЕГО по смете | [8 empty] | 4764 |  |  |  |  | 45.82 |  | 0.15
Составил ___________________________Хидирова
Проверил ___________________________Хидирова