## Локальная смета
СОГЛАСОВАНО: | [11 empty] | УТВЕРЖДАЮ:
_________________ | [11 empty] | _________________
" _____ " ________________ 200_ г. | [11 empty] | "____" ______________200_ г.
Ремонт муниципального образовательного учереждения десткий сада № 37 в г. Владикавказ
(наименование стройки)
ЛОКАЛЬНЫЙ СМЕТНЫЙ РАСЧЕТ № 02-01-04
(локальная смета)
|  | на | отопление, Детский сад №37
(наименование работ и затрат, наименование объекта)
Основание: дефектный акт
|  |  | Сметная стоимость строительных работ _______________________________________________________________________________________________ | [5 empty] | ___________________________10,814 |  | тыс.руб.
|  |  | Средства на оплату труда _______________________________________________________________________________________________ | [5 empty] | ___________________________0,913 |  | тыс.руб.
|  |  | Сметная трудоемкость _______________________________________________________________________________________________ | [5 empty] | _______________________________________________________________________________________________81,94 |  | чел.час
Составлен(а) в ценах по состоянию на 1.01.2001 г.
№ пп | Обоснование | Наименование | Ед. изм. | Кол. | Стоимость единицы, руб. |  |  |  | Общая стоимость, руб. |  |  |  | Т/з осн. раб.на ед. | Т/з осн. раб. Всего | Т/з мех. на ед. | Т/з мех. Всего
[5 empty] | Всего | В том числе |  |  | Всего | В том числе
[6 empty] | Осн.З/п | Эк.Маш | З/пМех |  | Осн.З/п | Эк.Маш | З/пМех
1 | 2 | 3 | 4 | 5 | 6 | 7 | 8 | 9 | 10 | 11 | 12 | 13 | 14 | 15 | 16 | 17
Раздел 1. Разборка
1 | ФЕРр65-14-1 В ред.2008г. | Разборка трубопроводов из водогазопроводных труб в зданиях и сооружениях: на резьбе диаметром до 32 мм | 100 м трубопроводов | 0.18 | 322.43 | 322.43 |  |  | 58 | 58 |  |  | 37.8 | 6.8
2 | ФЕРр65-14-4 В ред.2008г. | Разборка регистров из водогазопроводных труб в зданиях и сооружениях: на сварке диаметром до 100 мм | 100 м трубопроводов | 0.206 | 603.66 | 557.01 | 16.32 |  | 124 | 115 | 3 |  | 65.3 | 13.45
3 | ФЕР46-03-011-01 В ред.2008г. | Пробивка в кирпичных стенах борозд площадью сечения: до 20 см2 | 100 м борозд | 0.1 | 562.04 | 143.58 | 418.46 | 40.84 | 56 | 14 | 42 | 4 | 15.64 | 1.56 | 4.06 | 0.41
4 | ФЕРр65-19-2 В ред.2008г. | Демонтаж: радиаторов весом до 160 кг | 100 шт. | 0.02 | 1359.71 | 1240.3 | 119.41 | 44.31 | 27 | 25 | 2 | 1 | 158 | 3.16 | 3.82 | 0.08
Итого прямые затраты по разделу в ценах 2001г. | [8 empty] | 265 | 212 | 47 | 5 |  | 24.97 |  | 0.49
Накладные расходы | [8 empty] | 157
Сметная прибыль | [8 empty] | 102
Итоги по разделу 1 Разборка :
Внутренние санитарно-технические работы: демонтаж и разборка (ремонтно-строительные) | [8 empty] | 435 |  |  |  |  | 23.41 |  | 0.08
Работы по реконструкции зданий и сооружений (усиление и замена существующих конструкций, разборка и возведение отдельных конструктивных элементов) | [8 empty] | 89 |  |  |  |  | 1.56 |  | 0.41
Итого | [8 empty] | 524 |  |  |  |  | 24.97 |  | 0.49
В том числе:
Материалы | [8 empty] | 6
Машины и механизмы | [8 empty] | 47
ФОТ | [8 empty] | 217
Накладные расходы | [8 empty] | 157
Сметная прибыль | [8 empty] | 102
Итого по разделу 1 Разборка | [8 empty] | 524 |  |  |  |  | 24.97 |  | 0.49
Раздел 2. Отопление
5 | ФЕР16-04-002-01 В ред.2008г. | Прокладка трубопроводов водоснабжения из напорных полиэтиленовых труб низкого давления среднего типа наружным диаметром: 20 мм 3 317,10 = 3 751,50 - 8,99 x 48,32 | 100 м трубопровода | 0.18 | 3317.1 | 1885.28 | 1362.19 | 181.17 | 597 | 339 | 245 | 33 | 190.24 | 34.24 | 13.42 | 2.42
| 1. 103-9140 | Арматура муфтовая | шт. | 0
| 2. 301-9240 | Крепления | кг | 0
| 3. 302-9911 | Фасонные и соединительные части к полиэтиленовым трубам | шт. | 0
Уд | 4. 507-0622 | Трубы напорные из полиэтилена низкого давления тяжелого типа, наружным диаметром: 20 мм | 10 м | 8,99 1,618 | 48.32 |  |  |  | 78.19
6 | ССЦ-10/2008 п.530-9001-1176 стр.146 | Трубы полипропиленовые РР-R армированные Дн=20х1,9 мм | м | 16,182 18*0,899 | 16.96 |  |  |  | 274
7 | ССЦ-10/2008 п.530-9001-1176 стр.146 | Фитинги полипропиленовые РР-R PN-10 Дн=20х1,9 мм | м | 6 | 16.96 |  |  |  | 102
8 | ФЕР16-07-005-01 В ред.2008г. | Гидравлическое испытание трубопроводов систем отопления, водопровода и горячего водоснабжения диаметром: до 50 мм | 100 м трубопровода | 0.18 | 107.06 | 58.27 | 44.51 |  | 19 | 10 | 8 |  | 5.01 | 0.9
9 | ФЕР18-03-001-02 В ред.2008г. | Установка радиаторов: стальных 2 025,70 = 18 725,70 - 100 x 167,00 | 100 квт радиаторов и конвекторов | 0.1386 | 2025.7 | 588.43 | 232.69 | 15.01 | 281 | 82 | 32 | 2 | 65.6 | 9.09 | 1.28 | 0.18
Н | 1. 101-9102 | Дюбели распорные полиэтиленовые | 10 шт. | 8,9 1,234
Уд | 2. 301-0559 | Радиаторы стальные панельные: РСВ2-1, РСВ2-6 однорядные | кВт | 100 13,86 | 167 |  |  |  | 2314.62
10 | Прайс-лист | Радиаторы биметаллические РБС 300 410/5,19 | сек. | 77 | 79 |  |  |  | 6083
11 | ФЕР18-07-001-05 В ред.2008г. | Установка кранов воздушных | 1 компл. | 6 | 27.16 | 1.23 |  |  | 163 | 7 |  |  | 0.12 | 0.72
12 | ФЕР18-07-001-02 В ред.2008г. | Установка манометров: с трехходовым краном | 1 компл. | 1 | 226.72 | 2.18 |  |  | 227 | 2 |  |  | 0.22 | 0.22
13 | ФЕР18-06-007-01 В ред.2008г. | Установка фильтров диаметром: 25 мм | 10 фильтров | 0.1 | 4948.69 | 76.89 | 54.15 | 0.14 | 495 | 8 | 5 |  | 8.18 | 0.82 | 0.01
14 | ССЦ-10/2008г. 300-1213 стр.240 | Фильтры для очистки водв диам.25мм | шт | 1 | 83.22 |  |  |  | 83
15 | ФЕР46-03-012-01 В ред.2008г. | Пробивка в бетонных конструкциях полов и стен борозд площадью сечения: до 20 см2 | 100 м борозд | 0.1 | 1017.2 | 263.76 | 753.44 | 73.54 | 102 | 26 | 76 | 7 | 28.06 | 2.81 | 7.31 | 0.73
16 | ФЕР16-05-001-01 В ред.2008г. | Установка вентилей, задвижек, затворов, клапанов обратных, кранов проходных на трубопроводах из стальных труб диаметром: до 25 мм | 1 шт. | 0.5 | 75.85 | 13.33 | 3.71 |  | 38 | 7 | 2 |  | 1.47 | 0.74
Н | 1. 302-9009 | Арматура трубопроводная фланцевая | шт. | 1 0,5
17 | ССЦ-04/2008 300-9230-104 | Кран шаровой ,диам.20мм | шт | 5 | 45.88 |  |  |  | 229
Итого прямые затраты по разделу в ценах 2001г. | [8 empty] | 8693 | 481 | 368 | 42 |  | 49.54 |  | 3.33
Итого прямые затраты по разделу с учетом коэффициентов к итогам | [8 empty] | 9009 | 636 | 529 | 60 |  | 56.97 |  | 3.83
Накладные расходы | [8 empty] | 795
Сметная прибыль | [8 empty] | 486
Итоги по разделу 2 Отопление :
Сантехнические работы - внутренние (трубопроводы, водопровод, канализация, отопление, газоснабжение, вентиляция и кондиционирование воздуха) | [8 empty] | 10074 |  |  |  |  | 53.74 |  | 2.99
Работы по реконструкции зданий и сооружений (усиление и замена существующих конструкций, разборка и возведение отдельных конструктивных элементов) | [8 empty] | 216 |  |  |  |  | 3.23 |  | 0.84
Итого | [8 empty] | 10290 |  |  |  |  | 56.97 |  | 3.83
В том числе:
Материалы | [8 empty] | 7844
Машины и механизмы | [8 empty] | 529
ФОТ | [8 empty] | 696
Накладные расходы | [8 empty] | 795
Сметная прибыль | [8 empty] | 486
Итого по разделу 2 Отопление | [8 empty] | 10290 |  |  |  |  | 56.97 |  | 3.83
ИТОГИ ПО СМЕТЕ:
Итого прямые затраты по смете в ценах 2001г. | [8 empty] | 8958 | 693 | 415 | 47 |  | 74.51 |  | 3.82
Итого прямые затраты по смете с учетом коэффициентов к итогам | [8 empty] | 9274 | 848 | 576 | 65 |  | 81.94 |  | 4.32
Накладные расходы | [8 empty] | 952
Сметная прибыль | [8 empty] | 588
Итоги по смете:
Внутренние санитарно-технические работы: демонтаж и разборка (ремонтно-строительные):
Итоги по Поз. 1 НР 74% ФОТ; СП 50% ФОТ
Итого Поз. 1 | [8 empty] | 58 | 58 |  |  |  | 6.8
Накладные расходы 74% ФОТ (от 58) | [8 empty] | 43
Сметная прибыль 50% ФОТ (от 58) | [8 empty] | 29
Итого c накладными и см. прибылью | [8 empty] | 130 |  |  |  |  | 6.8
Итоги по Поз. 2, 4 НР 74%*0,9 ФОТ; СП 50%*0,85 ФОТ
Итого Поз. 2, 4 | [8 empty] | 151 | 140 | 5 | 1 |  | 16.61 |  | 0.08
Накладные расходы 74%*0,9 ФОТ (от 141) | [8 empty] | 94
Сметная прибыль 50%*0,85 ФОТ (от 141) | [8 empty] | 60
Итого c накладными и см. прибылью | [8 empty] | 305 |  |  |  |  | 16.61 |  | 0.08
Итого | [8 empty] | 435 |  |  |  |  | 23.41 |  | 0.08
Работы по реконструкции зданий и сооружений (усиление и замена существующих конструкций, разборка и возведение отдельных конструктивных элементов):
Итоги по Поз. 3 НР 110% ФОТ; СП 70% ФОТ
Итого Поз. 3 | [8 empty] | 56 | 14 | 42 | 4 |  | 1.56 |  | 0.41
Накладные расходы 110% ФОТ (от 18) | [8 empty] | 20
Сметная прибыль 70% ФОТ (от 18) | [8 empty] | 13
Итого c накладными и см. прибылью | [8 empty] | 89 |  |  |  |  | 1.56 |  | 0.41
Итоги по Поз. 15 НР 110%*0,9 ФОТ; СП 70%*0,85 ФОТ
Итого Поз. 15 | [8 empty] | 102 | 26 | 76 | 7 |  | 2.81 |  | 0.73
Всего с учетом "Стесненные условия ОЗП=15%; ЭМ=15%; ЗПМ=15%; ТЗ=15%; ТЗМ=15%" | [8 empty] | 117 | 30 | 87 | 8 |  | 3.23 |  | 0.84
Всего с учетом "Ремонт ОЗП=15%; ЭМ=25%; ЗПМ=25%" | [8 empty] | 144 | 35 | 109 | 10 |  | 3.23 |  | 0.84
Накладные расходы 110%*0,9 ФОТ (от 45) | [8 empty] | 45
Сметная прибыль 70%*0,85 ФОТ (от 45) | [8 empty] | 27
Итого c накладными и см. прибылью | [8 empty] | 216 |  |  |  |  | 3.23 |  | 0.84
Итого | [8 empty] | 305 |  |  |  |  | 4.79 |  | 1.25
Сантехнические работы - внутренние (трубопроводы, водопровод, канализация, отопление, газоснабжение, вентиляция и кондиционирование воздуха):
Итого Поз. 5-14, 16-17 | [8 empty] | 8591 | 455 | 292 | 35 |  | 46.73 |  | 2.6
Всего с учетом "Стесненные условия ОЗП=15%; ЭМ=15%; ЗПМ=15%; ТЗ=15%; ТЗМ=15%" | [8 empty] | 8703 | 523 | 336 | 40 |  | 53.74 |  | 2.99
Всего с учетом "Ремонт ОЗП=15%; ЭМ=25%; ЗПМ=25%" | [8 empty] | 8865 | 601 | 420 | 50 |  | 53.74 |  | 2.99
Накладные расходы 128%*0,9 ФОТ (от 651) | [8 empty] | 750
Сметная прибыль 83%*0,85 ФОТ (от 651) | [8 empty] | 459
Итого c накладными и см. прибылью | [8 empty] | 10074 |  |  |  |  | 53.74 |  | 2.99
Итого | [8 empty] | 10814 |  |  |  |  | 81.94 |  | 4.32
В том числе:
Материалы | [8 empty] | 7850
Машины и механизмы | [8 empty] | 576
ФОТ | [8 empty] | 913
Накладные расходы | [8 empty] | 952
Сметная прибыль | [8 empty] | 588
ВСЕГО по смете | [8 empty] | 10814 |  |  |  |  | 81.94 |  | 4.32
Составил ___________________________Хидирова
Проверил ___________________________Хидирова