## Локальная смета
УТВЕРЖДАЮ:
__________________________
"____" ______________200_ г.
Ремонт дошкольного образовательного учреждения детского сада №62 (вг Спутник)
(наименование стройки)
ЛОКАЛЬНЫЙ СМЕТНЫЙ РАСЧЕТ № 2-1-8
(локальная смета)
|  | на | устройство пожарной сигнализации и речевого оповещения о пожаре
(наименование работ и затрат, наименование объекта)
Основание: дефектный акт
|  |  | Сметная стоимость ___________________________________________________________ | [5 empty] | ___________________________60,069 |  | тыс.руб.
|  |  | строительных работ ___________________________________________________________ | [5 empty] | ___________________________________________________________23,521 |  | тыс.руб.
|  |  | монтажных работ ___________________________________________________________ | [5 empty] | ___________________________________________________________36,548 |  | тыс.руб.
|  |  | Сметная трудоемкость ___________________________________________________________ | [5 empty] | ___________________________________________________________1093,66 |  | чел.час
Составлен(а) в текущих (прогнозных) ценах по состоянию на 1.01. 2001 г.
№ пп | Обоснование | Наименование | Ед. изм. | Кол. | Стоимость единицы, руб. |  |  |  | Общая стоимость, руб. |  |  |  | Т/з осн. раб.на ед. | Т/з осн. раб. Всего | Т/з мех. на ед. | Т/з мех. Всего
[5 empty] | Всего | В том числе |  |  | Всего | В том числе
[6 empty] | Осн.З/п | Эк.Маш | З/пМех |  | Осн.З/п | Эк.Маш | З/пМех
1 | 2 | 3 | 4 | 5 | 6 | 7 | 8 | 9 | 10 | 11 | 12 | 13 | 14 | 15 | 16 | 17
Раздел 1. Пожарная сигнализация и речевое оповещение
1 | ТЕРм10-08-001-02 | Приборы ПС приемно-контрольные, пусковые: концентратор - блок базовый на 20 лучей НР, (374 руб.): 80%*0,9 от ФОТ (519 руб.) СП, (265 руб.): 60%*0,85 от ФОТ (519 руб.) | шт. | 1 | 461.97 | 451.23 | 0.25 |  | 462 | 451 |  |  | 39 | 39
2 | счет. | Прибор "Гранит-8" 2079/5,45х1,13 | шт. | 1 | 450.13 |  |  |  | 450
3 | ТЕРм10-08-003-06 | Устройства оптико-(фото)электрические: блок питания и контроля НР, (78 руб.): 80%*0,9 от ФОТ (109 руб.) СП, (56 руб.): 60%*0,85 от ФОТ (109 руб.) | шт. | 1 | 101.58 | 95.2 | 0.27 |  | 102 | 95 |  |  | 8 | 8
4 | Счёт. | ББП 1800/5,4 | шт. | 1 | 333.3 |  |  |  | 333
5 | ТЕРм08-01-121-05 | Аккумуляторы кислотные стационарные, тип: С-6, СК-6, С-8, СК-8 НР, (45 руб.): 95%*0,9 от ФОТ (53 руб.) СП, (29 руб.): 65%*0,85 от ФОТ (53 руб.) | шт. | 1 | 131.16 | 45.57 |  |  | 131 | 46 |  |  | 4.12 | 4.12
6 | счет. | Аккумулятор 40/5,45 |  | 1 | 82.57 |  |  |  | 83
7 | ТЕРм08-02-396-20 | Короба пластиковые НР, (1351 руб.): 80%*0,9 от ФОТ (1876 руб.) СП, (957 руб.): 60%*0,85 от ФОТ (1876 руб.) | 100м | 8.5 | 294.78 | 188.2 | 14.48 | 3.45 | 2506 | 1600 | 123 | 29 | 11 | 93.5
9 | ССЦ500-9801-046 | Кабель-каналы 20х10 Mutlusan, L=2м, прямые18/5,4 | м | 850 | 3.34 |  |  |  | 2839
12 | ТЕРм10-08-002-02 | Извещатели ПС автоматические: дымовой, фотоэлектрический, радиоизотопный, световой в нормальном исполнении НР, (3077 руб.): 80%*0,9 от ФОТ (4273 руб.) СП, (2179 руб.): 60%*0,85 от ФОТ (4273 руб.) | шт. | 168 | 24.86 | 22.12 | 0.25 |  | 4176 | 3716 | 42 |  | 2 | 336
13 | ССЦ500-9123-007 | Извещатели ИП212-32(ДИП-3)пожарные дымовые | шт | 168 | 114 |  |  |  | 19152
15 | ТЕРм10-08-002-01 | Извещатели ПС автоматические: тепловой электро-контактный, магнитоконтактный в нормальном исполнении НР, (73 руб.): 80%*0,9 от ФОТ (101 руб.) СП, (52 руб.): 60%*0,85 от ФОТ (101 руб.) | шт. | 8 | 12.31 | 11.06 | 0.09 |  | 98 | 88 | 1 |  | 1 | 8
16 | ССЦ500-9123-165 | Извещатели ИП-103-5\1 С-А3тепловые пожарные | шт | 8 | 12 |  |  |  | 96
18 | ТЕРм10-06-034-12 | Коробка распределительная настенная на кабеле с пластмассовой оболочкой НР, (347 руб.): 100%*0,9 от ФОТ (385 руб.) СП, (213 руб.): 65%*0,85 от ФОТ (385 руб.) | коробка | 12 | 75.27 | 22.12 | 41.35 | 5.31 | 903 | 265 | 496 | 64 | 2 | 24 | 0.34 | 4.08
19 | ССЦ04/2002-512-0006 | Коробка распределительная | шт. | 12 | 8 |  |  |  | 96
20 | ТЕРм10-08-005-02 | Провод двух- и трехжильный с разделительным основанием по стенам и потолкам, прокладываемый по основаниям: кирпичным НР, (3478 руб.): 80%*0,9 от ФОТ (4831 руб.) СП, (2464 руб.): 60%*0,85 от ФОТ (4831 руб.) | 100 м | 13.4 | 559.25 | 313.49 | 9.1 |  | 7494 | 4201 | 122 |  | 29 | 388.6
21 | ССЦ507-0581 | ПроводПКСВ 2Х0.5 мм2 с ПВХ изоляцией стационный кроссовый | 1000м | 1.344 | 515.68 |  |  |  | 693
22 | ТЕРм10-04-101-07 | Громкоговоритель или звуковая колонка: в помещении НР, (318 руб.): 92%*0,9 от ФОТ (384 руб.) СП, (212 руб.): 65%*0,85 от ФОТ (384 руб.) | шт. | 16 | 33.91 | 20.86 |  |  | 543 | 334 |  |  | 2 | 32
23 | ССЦ500-9123-136 | Свирель 250/5,4 | шт | 16 | 46.3 |  |  |  | 741
24 | ТЕРм08-03-593-10 | Световые настенные указатели НР, (134 руб.): 95%*0,9 от ФОТ (157 руб.) СП, (87 руб.): 65%*0,85 от ФОТ (157 руб.) | 100 шт. | 0.12 | 5346.92 | 1119.48 | 500.94 | 17.39 | 642 | 134 | 60 | 2 | 98.2 | 11.78 | 2.24 | 0.27
25 | Счёт-фактура | Световые настенные указатели "Выход" 230/5,4 | шт. | 12 | 42.6 |  |  |  | 511
26 | ТЕРм10-08-002-01 | Извещатели ПС автоматические: тепловой электро-контактный, магнитоконтактный в нормальном исполнении-ИПР НР, (55 руб.): 80%*0,9 от ФОТ (76 руб.) СП, (39 руб.): 60%*0,85 от ФОТ (76 руб.) | шт. | 6 | 12.31 | 11.06 | 0.09 |  | 74 | 66 | 1 |  | 1 | 6
27 | Счёт-фактура | Стоимость ИПР 180/5,4 | шт. | 6 | 33.3 |  |  |  | 200
Итого прямые затраты по разделу в ценах 2001г. | [8 empty] | 42325 | 10996 | 845 | 95 |  | 951 |  | 4.35
Итого прямые затраты по разделу с учетом коэффициентов к итогам | [8 empty] | 44186 | 12646 | 1056 | 119 |  | 1093.66 |  | 4.35
Накладные расходы | [8 empty] | 9331
Сметная прибыль | [8 empty] | 6552
Итоги по разделу 1 Пожарная сигнализация и речевое оповещение :
Итого Строительные работы | [8 empty] | 23521
Итого Монтажные работы | [8 empty] | 36548 |  |  |  |  | 1093.66 |  | 4.35
Итого | [8 empty] | 60069 |  |  |  |  | 1093.66 |  | 4.35
В том числе:
Материалы | [8 empty] | 30484
Машины и механизмы | [8 empty] | 1056
ФОТ | [8 empty] | 12765
Накладные расходы | [8 empty] | 9331
Сметная прибыль | [8 empty] | 6552
Итого по разделу 1 Пожарная сигнализация и речевое оповещение | [8 empty] | 60069 |  |  |  |  | 1093.66 |  | 4.35
ИТОГИ ПО СМЕТЕ:
Итого прямые затраты по смете в ценах 2001г. | [8 empty] | 42325 | 10996 | 845 | 95 |  | 951 |  | 4.35
Итого прямые затраты по смете с учетом коэффициентов к итогам | [8 empty] | 44186 | 12646 | 1056 | 119 |  | 1093.66 |  | 4.35
Накладные расходы | [8 empty] | 9331
Сметная прибыль | [8 empty] | 6552
Итоги по смете:
Итого Строительные работы | [8 empty] | 23521
Итого Монтажные работы | [8 empty] | 36548 |  |  |  |  | 1093.66 |  | 4.35
Итого | [8 empty] | 60069 |  |  |  |  | 1093.66 |  | 4.35
В том числе:
Материалы | [8 empty] | 30484
Машины и механизмы | [8 empty] | 1056
ФОТ | [8 empty] | 12765
Накладные расходы | [8 empty] | 9331
Сметная прибыль | [8 empty] | 6552
ВСЕГО по смете | [8 empty] | 60069 |  |  |  |  | 1093.66 |  | 4.35
[6 empty] | Составил |  |  |  | Хидирова
[6 empty] | Проверил |  |  |  | Хидирова