## Локальная смета
УТВЕРЖДАЮ:
__________________________
"____" ______________200_ г.
Ремонт дошкольного образовательного учреждения детского сада №62 (вг Спутник)
(наименование стройки)
ЛОКАЛЬНЫЙ СМЕТНЫЙ РАСЧЕТ № 2-1-9
(локальная смета)
|  | на | уравнивание потенциалов
(наименование работ и затрат, наименование объекта)
Основание: дефектный акт
|  |  | Сметная стоимость ___________________________________________________________ | [5 empty] | ___________________________3,871 |  | тыс.руб.
|  |  | строительных работ ___________________________________________________________ | [5 empty] | ___________________________________________________________0,426 |  | тыс.руб.
|  |  | монтажных работ ___________________________________________________________ | [5 empty] | ___________________________________________________________3,445 |  | тыс.руб.
|  |  | Сметная трудоемкость ___________________________________________________________ | [5 empty] | ___________________________________________________________36,47 |  | чел.час
Составлен(а) в текущих (прогнозных) ценах по состоянию на 1.01.2001 г.
№ пп | Обоснование | Наименование | Ед. изм. | Кол. | Стоимость единицы, руб. |  |  |  | Общая стоимость, руб. |  |  |  | Т/з осн. раб.на ед. | Т/з осн. раб. Всего | Т/з мех. на ед. | Т/з мех. Всего
[5 empty] | Всего | В том числе |  |  | Всего | В том числе
[6 empty] | Осн.З/п | Эк.Маш | З/пМех |  | Осн.З/п | Эк.Маш | З/пМех
1 | 2 | 3 | 4 | 5 | 6 | 7 | 8 | 9 | 10 | 11 | 12 | 13 | 14 | 15 | 16 | 17
Раздел 1. Уравнивание потенциалов
1 | ТЕРм08-02-141-01 | Кабели до 35 кв в готовых траншеях без покрытий, масса 1 м, кг, до: 1 НР, (61 руб.): 95%*0,9 от ФОТ (71 руб.) СП, (39 руб.): 65%*0,85 от ФОТ (71 руб.) | 100 м кабеля | 0.3 | 820.34 | 151.52 | 546.14 | 49.01 | 246 | 45 | 164 | 15 | 13.7 | 4.11 | 4 | 1.2
2 | ССЦ12/265 | Кабель марки ВВГ-1х25мм2 | 1000м | 0.03 | 14191.18 |  |  |  | 426
3 | ТЕРм08-02-143-01 | Покрытие кабеля, проложенного в траншее, кирпичом: одного кабеля НР, (43 руб.): 95%*0,9 от ФОТ (50 руб.) СП, (28 руб.): 65%*0,85 от ФОТ (50 руб.) | 100 м кабеля | 0.3 | 1116.52 | 72 | 1044.52 | 65.85 | 335 | 22 | 313 | 20 | 6.51 | 1.95 | 8.48 | 2.54
4 | ФССЦ-404-0005 | Кирпич керамический одинарный, размером 250х120х65 мм, марка 100 | 1000 шт. | 0.195 | 1752.6 |  |  |  | 342
5 | ТЕРм08-02-142-01 | Устройство постели при одном кабеле в траншее НР, (46 руб.): 95%*0,9 от ФОТ (54 руб.) СП, (30 руб.): 65%*0,85 от ФОТ (54 руб.) | 100 м кабеля | 0.3 | 1302.62 | 73.33 | 1229.29 | 77.49 | 391 | 22 | 369 | 23 | 6.63 | 1.99 | 9.98 | 2.99
6 | ТЕР1-02-057-3 | Разработка грунта вручную в траншеях глубиной до 2 м без креплений с откосами, группа грунтов 3 НР, (109 руб.): 95%*0,9 от ФОТ (128 руб.) СП, (54 руб.): 50%*0,85 от ФОТ (128 руб.) | 100 м3 грунта | 0.05 | 2224.56 | 2224.56 |  |  | 111 | 111 |  |  | 248 | 12.4
7 | ТЕР1-02-061-3 | Засыпка вручную траншей, пазух котлованов и ям, группа грунтов 3 НР, (51 руб.): 95%*0,9 от ФОТ (60 руб.) СП, (26 руб.): 50%*0,85 от ФОТ (60 руб.) | 100 м3 грунта | 0.05 | 1040.6 | 1040.6 |  |  | 52 | 52 |  |  | 121 | 6.05
8 | ТЕРм8-02-472-6 | Проводник заземляющий НР, (41 руб.): 95%*0,9 от ФОТ (48 руб.) СП, (27 руб.): 65%*0,85 от ФОТ (48 руб.) | 100 м | 0.2 | 3256.04 | 205.39 | 76.34 | 2.95 | 651 | 41 | 15 | 1 | 19 | 3.8 | 0.38 | 0.08
9 | ТЕРм8-02-471-4 | Заземлитель вертикальный из круглой стали, диаметр, мм 16 НР, (36 руб.): 95%*0,9 от ФОТ (42 руб.) СП, (23 руб.): 65%*0,85 от ФОТ (42 руб.) | 10 шт. | 0.4 | 633.49 | 89.61 | 56.82 | 2.17 | 253 | 36 | 23 | 1 | 8.29 | 3.32 | 0.28 | 0.11
10 | ТЕРм8-02-472-1 | Заземлитель горизонтальный из стали круглой диаметром 14 мм НР, (31 руб.): 95%*0,9 от ФОТ (36 руб.) СП, (20 руб.): 65%*0,85 от ФОТ (36 руб.) | 100 м | 0.15 | 813.42 | 205.39 | 62 | 2.17 | 122 | 31 | 9 |  | 19 | 2.85 | 0.28 | 0.04
Итого прямые затраты по разделу в ценах 2001г. | [8 empty] | 2929 | 360 | 893 | 60 |  | 36.47 |  | 6.96
Итого прямые затраты по разделу с учетом коэффициентов к итогам | [8 empty] | 3206 | 413 | 1117 | 76 |  | 36.47 |  | 6.96
Накладные расходы | [8 empty] | 419
Сметная прибыль | [8 empty] | 246
Итоги по разделу 1 Уравнивание потенциалов :
Итого Строительные работы | [8 empty] | 426 |  |  |  |  | 18.45
Итого Монтажные работы | [8 empty] | 3445 |  |  |  |  | 18.02 |  | 6.96
Итого | [8 empty] | 3871 |  |  |  |  | 36.47 |  | 6.96
В том числе:
Материалы | [8 empty] | 1676
Машины и механизмы | [8 empty] | 1117
ФОТ | [8 empty] | 489
Накладные расходы | [8 empty] | 419
Сметная прибыль | [8 empty] | 246
Итого по разделу 1 Уравнивание потенциалов | [8 empty] | 3871 |  |  |  |  | 36.47 |  | 6.96
ИТОГИ ПО СМЕТЕ:
Итого прямые затраты по смете в ценах 2001г. | [8 empty] | 2929 | 360 | 893 | 60 |  | 36.47 |  | 6.96
Итого прямые затраты по смете с учетом коэффициентов к итогам | [8 empty] | 3206 | 413 | 1117 | 76 |  | 36.47 |  | 6.96
Накладные расходы | [8 empty] | 419
Сметная прибыль | [8 empty] | 246
Итоги по смете:
Итого Строительные работы | [8 empty] | 426 |  |  |  |  | 18.45
Итого Монтажные работы | [8 empty] | 3445 |  |  |  |  | 18.02 |  | 6.96
Итого | [8 empty] | 3871 |  |  |  |  | 36.47 |  | 6.96
В том числе:
Материалы | [8 empty] | 1676
Машины и механизмы | [8 empty] | 1117
ФОТ | [8 empty] | 489
Накладные расходы | [8 empty] | 419
Сметная прибыль | [8 empty] | 246
ВСЕГО по смете | [8 empty] | 3871 |  |  |  |  | 36.47 |  | 6.96
[6 empty] | Составил |  |  |  | Хидирова
[6 empty] | Проверил |  |  |  | Хидирова