## Локальная смета
УТВЕРЖДАЮ:
__________________________
"____" ______________200_ г.
Ремонт дошкольного образовательного учреждения детского сада №62 (вг Спутник)
(наименование стройки)
ЛОКАЛЬНЫЙ СМЕТНЫЙ РАСЧЕТ № 2-1-5
(локальная смета)
|  | на | вентиляцию
(наименование работ и затрат, наименование объекта)
Основание: дефектный акт
|  |  | Сметная стоимость ___________________________________________________________ | [5 empty] | ___________________________23,029 |  | тыс.руб.
|  |  | строительных работ ___________________________________________________________ | [5 empty] | ___________________________________________________________20,885 |  | тыс.руб.
|  |  | монтажных работ ___________________________________________________________ | [5 empty] | ___________________________________________________________2,144 |  | тыс.руб.
|  |  | Сметная трудоемкость ___________________________________________________________ | [5 empty] | ___________________________________________________________110,13 |  | чел.час
Составлен(а) в текущих (прогнозных) ценах по состоянию на 1.01.2001 г.
№ пп | Обоснование | Наименование | Ед. изм. | Кол. | Стоимость единицы, руб. |  |  |  | Общая стоимость, руб. |  |  |  | Т/з осн. раб.на ед. | Т/з осн. раб. Всего | Т/з мех. на ед. | Т/з мех. Всего
[5 empty] | Всего | В том числе |  |  | Всего | В том числе
[6 empty] | Осн.З/п | Эк.Маш | З/пМех |  | Осн.З/п | Эк.Маш | З/пМех
1 | 2 | 3 | 4 | 5 | 6 | 7 | 8 | 9 | 10 | 11 | 12 | 13 | 14 | 15 | 16 | 17
Раздел 1. Вентиляция
Вентиляция (приточная система)
1 | ТЕР20-01-001-04 | Прокладка воздуховодов из листовой, оцинкованной стали и алюминия класса Н (нормальные) толщиной: 0,6 мм, диаметром до 250 мм НР, (449,33 руб.): 128%*0,9 от ФОТ (390,04 руб.) СП, (275,17 руб.): 83%*0,85 от ФОТ (390,04 руб.) | 100 м2 | 0.2 | 2330 | 1686.99 | 141.96 | 8.08 | 466 | 337.4 | 28.39 | 1.62 | 167.86 | 33.57 | 1.32 | 0.26
Н | 1. 300-9066 | Воздуховоды металлические | м2 | 100 20
Н | 2. 300-9110 | Дроссель-клапаны в патрубке | шт | 0
Н | 3. 300-9240 | Крепления | кг | 0
Н | 4. 300-9430 | Сетки в рамках | м2 | 0
Н | 5. 300-9520 | Шиберы | шт | 0
Н | 6. 300-9640 | Заглушки питометражных лючков | шт | 0
2 | ССЦ300-9066-048 | Воздуховоды из оц. стали 250мм*250мм | м2 | 20 | 170.65 |  |  |  | 3413
3 | СЦМ-300-1695 | Крепления для воздуховодов (подвески СТД-6210, СТД-6208, СТД-6209, подвески регулируемые СТД-446, тяги, хомуты, кронштейны) | т | 0.01 | 9116.98 |  |  |  | 91.17
4 | ТЕР20-01-001-05 | Прокладка воздуховодов из листовой, оцинкованной стали и алюминия класса Н (нормальные) толщиной: 0,6 мм, диаметром до 355 мм НР, (164,47 руб.): 128%*0,9 от ФОТ (142,77 руб.) СП, (100,72 руб.): 83%*0,85 от ФОТ (142,77 руб.) | 100 м2 | 0.08 | 2121.6 | 1544.58 | 116.02 | 6.68 | 169.73 | 123.57 | 9.28 | 0.53 | 153.69 | 12.3 | 1.05 | 0.08
Н | 1. 300-9066 | Воздуховоды металлические | м2 | 100 8
Н | 2. 300-9110 | Дроссель-клапаны в патрубке | шт | 0
Н | 3. 300-9240 | Крепления | кг | 0
Н | 4. 300-9430 | Сетки в рамках | м2 | 0
Н | 5. 300-9520 | Шиберы | шт | 0
Н | 6. 300-9640 | Заглушки питометражных лючков | шт | 0
5 | ССЦ300-9066-088 | Воздуховоды из оц. стали 300мм*300мм | м2 | 8 | 158.64 |  |  |  | 1269.12
6 | СЦМ-300-1695 | Крепления для воздуховодов (подвески СТД-6210, СТД-6208, СТД-6209, подвески регулируемые СТД-446, тяги, хомуты, кронштейны) | т | 0.004 | 9116.98 |  |  |  | 36.47
7 | ТЕР20-03-001-01 | Установка вентиляторов радиальных массой: до 0,05 т НР, (85,23 руб.): 128%*0,9 от ФОТ (73,98 руб.) СП, (52,19 руб.): 83%*0,85 от ФОТ (73,98 руб.) | 1 вентилятор | 1 | 93.2 | 64.16 | 7.15 | 0.16 | 93.2 | 64.16 | 7.15 | 0.16 | 6.54 | 6.54 | 0.02 | 0.02
Н | 1. 300-9011 | Вентиляторы радиальные | шт | 1 1
Н | 2. 300-9091 | Вставки гибкие | шт | 2 2
8 | Прайс лист | Вентилятор ВР 300-45-4,0 | шт | 1 | 2570 |  |  |  | 2570
9 | ТЕР20-05-001-01 | Установка фильтров ячейковых НР, (59,28 руб.): 128%*0,9 от ФОТ (51,46 руб.) СП, (36,31 руб.): 83%*0,85 от ФОТ (51,46 руб.) | 1 м2 | 1 | 277.57 | 44.75 | 6.52 |  | 277.57 | 44.75 | 6.52 |  | 4.14 | 4.14 | 0.04 | 0.04
Н | 1. 300-9500 | Фильтры | м2 | 1 1
10 | ССЦ300-9500-01 | Фильтр ячейковый воздушный плоский | шт | 1 | 386.58 |  |  |  | 386.58
11 | ССЦ549-105001 | Реле тока электротепловые | шт | 2 | 151 |  |  |  | 302
12 | ТЕР20-02-002-01 | Установка решеток жалюзийных площадью в свету: до 0,5 м2 НР, (119,79 руб.): 128%*0,9 от ФОТ (103,98 руб.) СП, (73,36 руб.): 83%*0,85 от ФОТ (103,98 руб.) | 1 решетка | 6 | 20.03 | 15.07 | 2.22 |  | 120.18 | 90.42 | 13.32 |  | 1.46 | 8.76 | 0.01 | 0.06
Н | 1. 300-9390 | Решетки жалюзийные | шт | 1 6
13 | СЦМ-300-9390-1 | Решетки жалюзийные неподвижные типа СТД площадью в свету до 0,5 м2 | шт | 6 | 59.5 |  |  |  | 357
14 | ТЕРм11-07-001-02 | Установка температурного датчика НР, (20,6 руб.): 80%*0,9 от ФОТ (28,61 руб.) СП, (14,59 руб.): 60%*0,85 от ФОТ (28,61 руб.) | шт. | 1 | 27.35 | 24.88 | 2.36 |  | 27.35 | 24.88 | 2.36 |  | 2.06 | 2.06 | 0.02 | 0.02
Н | 1. 999-0005 | Масса оборудования | т | 0,03 0,03
15 | ССЦ500-9123-064 | Датчик температуры | шт | 1 | 210 |  |  |  | 210
16 | СЦМ-300-0315 | Калориферы биметаллические с накатным оребрением диаметр штуцера 25 мм, наружный диаметр корпуса 159 мм | шт | 1 | 1867.67 |  |  |  | 1867.67
Вентиляция (вытяжная система)
17 | ТЕР20-01-001-04 | Прокладка воздуховодов из листовой, оцинкованной стали и алюминия класса Н (нормальные) толщиной: 0,6 мм, диаметром до 250 мм НР, (235,88 руб.): 128%*0,9 от ФОТ (204,76 руб.) СП, (144,46 руб.): 83%*0,85 от ФОТ (204,76 руб.) | 100 м2 | 0.105 | 2330 | 1686.99 | 141.96 | 8.08 | 244.65 | 177.13 | 14.91 | 0.85 | 167.86 | 17.63 | 1.32 | 0.14
Н | 1. 300-9066 | Воздуховоды металлические | м2 | 100 10,5
Н | 2. 300-9110 | Дроссель-клапаны в патрубке | шт | 0
Н | 3. 300-9240 | Крепления | кг | 0
Н | 4. 300-9430 | Сетки в рамках | м2 | 0
Н | 5. 300-9520 | Шиберы | шт | 0
Н | 6. 300-9640 | Заглушки питометражных лючков | шт | 0
18 | ССЦ300-9066-048 | Воздуховоды из оц. стали 250мм*250мм | м2 | 10.5 | 170.65 |  |  |  | 1791.83
19 | СЦМ-300-1695 | Крепления для воздуховодов (подвески СТД-6210, СТД-6208, СТД-6209, подвески регулируемые СТД-446, тяги, хомуты, кронштейны) | т | 0.0052 | 9116.98 |  |  |  | 47.41
20 | ТЕР20-01-001-05 | Прокладка воздуховодов из листовой, оцинкованной стали и алюминия класса Н (нормальные) толщиной: 0,6 мм, диаметром до 355 мм НР, (143,92 руб.): 128%*0,9 от ФОТ (124,93 руб.) СП, (88,14 руб.): 83%*0,85 от ФОТ (124,93 руб.) | 100 м2 | 0.07 | 2121.6 | 1544.58 | 116.02 | 6.68 | 148.51 | 108.12 | 8.12 | 0.47 | 153.69 | 10.76 | 1.05 | 0.07
Н | 1. 300-9066 | Воздуховоды металлические | м2 | 100 7
Н | 2. 300-9110 | Дроссель-клапаны в патрубке | шт | 0
Н | 3. 300-9240 | Крепления | кг | 0
Н | 4. 300-9430 | Сетки в рамках | м2 | 0
Н | 5. 300-9520 | Шиберы | шт | 0
Н | 6. 300-9640 | Заглушки питометражных лючков | шт | 0
21 | ССЦ300-9066-088 | Воздуховоды из оц. стали 300мм*300мм | м3 | 7 | 158.64 |  |  |  | 1110.48
22 | СЦМ-300-1695 | Крепления для воздуховодов (подвески СТД-6210, СТД-6208, СТД-6209, подвески регулируемые СТД-446, тяги, хомуты, кронштейны) | т | 0.0033 | 9116.98 |  |  |  | 30.09
23 | Прайс лист | DBF 60-35/4е | шт | 1 | 2872.89 |  |  |  | 2872.89
24 | СЦМ-300-0250 | Глушители шума прямоугольного сечения на бандажном соединении марка ГТП 2-2, сечение обечайки 300х200 мм, масса наполнителя 1.34 кг | шт | 1 | 876.08 |  |  |  | 876.08
25 | Прайс лист | Регулятор скорости | шт | 2 | 1009.34 |  |  |  | 2018.68
Итого прямые затраты по разделу в ценах 2001г. | [8 empty] | 20797.66 | 970.43 | 90.05 | 3.63 |  | 95.76 |  | 0.69
Итого прямые затраты по разделу с учетом коэффициентов к итогам | [8 empty] | 20965.73 | 1115.99 | 112.56 | 4.54 |  | 110.13 |  | 0.87
Накладные расходы | [8 empty] | 1278.49
Сметная прибыль | [8 empty] | 784.94
Итоги по разделу 1 Вентиляция :
Итого Строительные работы | [8 empty] | 20884.63 |  |  |  |  | 107.76 |  | 0.84
Итого Монтажные работы | [8 empty] | 2144.53 |  |  |  |  | 2.37 |  | 0.03
Итого | [8 empty] | 23029.16 |  |  |  |  | 110.13 |  | 0.87
В том числе:
Материалы | [8 empty] | 19737.18
Машины и механизмы | [8 empty] | 112.56
ФОТ | [8 empty] | 1120.53
Накладные расходы | [8 empty] | 1278.49
Сметная прибыль | [8 empty] | 784.94
Итого по разделу 1 Вентиляция | [8 empty] | 23029.16 |  |  |  |  | 110.13 |  | 0.87
ИТОГИ ПО СМЕТЕ:
Итого прямые затраты по смете в ценах 2001г. | [8 empty] | 20797.66 | 970.43 | 90.05 | 3.63 |  | 95.76 |  | 0.69
Итого прямые затраты по смете с учетом коэффициентов к итогам | [8 empty] | 20965.73 | 1115.99 | 112.56 | 4.54 |  | 110.13 |  | 0.87
Накладные расходы | [8 empty] | 1278.49
Сметная прибыль | [8 empty] | 784.94
Итоги по смете:
Итого Строительные работы | [8 empty] | 20884.63 |  |  |  |  | 107.76 |  | 0.84
Итого Монтажные работы | [8 empty] | 2144.53 |  |  |  |  | 2.37 |  | 0.03
Итого | [8 empty] | 23029.16 |  |  |  |  | 110.13 |  | 0.87
В том числе:
Материалы | [8 empty] | 19737.18
Машины и механизмы | [8 empty] | 112.56
ФОТ | [8 empty] | 1120.53
Накладные расходы | [8 empty] | 1278.49
Сметная прибыль | [8 empty] | 784.94
ВСЕГО по смете | [8 empty] | 23029.16 |  |  |  |  | 110.13 |  | 0.87
[6 empty] | Составил |  |  |  | Хидирова
[6 empty] | Проверил |  |  |  | Хидирова