## Локальная смета
СОГЛАСОВАНО: | [11 empty] | УТВЕРЖДАЮ:
_________________ | [11 empty] | _________________
" _____ " ________________ 200_ г. | [11 empty] | "____" ______________200_ г.
Ремонт муниципального образовательного учереждения десткий сада № 49 в г. Владикавказ
(наименование стройки)
ЛОКАЛЬНЫЙ СМЕТНЫЙ РАСЧЕТ № 02-01-03
(локальная смета)
|  | на | канализация, Детский сад №49
(наименование работ и затрат, наименование объекта)
Основание: дефектный акт
|  |  | Сметная стоимость строительных работ _______________________________________________________________________________________________ | [5 empty] | ___________________________9,001 |  | тыс.руб.
|  |  | Средства на оплату труда _______________________________________________________________________________________________ | [5 empty] | ___________________________0,905 |  | тыс.руб.
|  |  | Сметная трудоемкость _______________________________________________________________________________________________ | [5 empty] | _______________________________________________________________________________________________90,15 |  | чел.час
Составлен(а) в ценах по состоянию на1.01.2001 г.
№ пп | Обоснование | Наименование | Ед. изм. | Кол. | Стоимость единицы, руб. |  |  |  | Общая стоимость, руб. |  |  |  | Т/з осн. раб.на ед. | Т/з осн. раб. Всего | Т/з мех. на ед. | Т/з мех. Всего
[5 empty] | Всего | В том числе |  |  | Всего | В том числе
[6 empty] | Осн.З/п | Эк.Маш | З/пМех |  | Осн.З/п | Эк.Маш | З/пМех
1 | 2 | 3 | 4 | 5 | 6 | 7 | 8 | 9 | 10 | 11 | 12 | 13 | 14 | 15 | 16 | 17
Раздел 1. Разборка
1 | ФЕРр65-2-1 В ред.2008г. | Разборка трубопроводов из чугунных канализационных труб диаметром: 50 мм | 100 м трубопровода с фасонными частями | 0.12 | 586.36 | 581.36 | 5 | 1.86 | 70 | 70 |  |  | 68.8 | 8.26 | 0.16 | 0.02
| 1. 509-9899 | Строительный мусор и масса возвратных материалов | т | 0,59 0,0708
2 | ФЕРр65-2-2 В ред.2008г. | Разборка трубопроводов из чугунных канализационных труб диаметром: 100 мм | 100 м трубопровода с фасонными частями | 0.17 | 730.79 | 720.79 | 10 | 3.71 | 124 | 123 | 1 | 1 | 85.3 | 14.5 | 0.32 | 0.05
| 1. 509-9899 | Строительный мусор и масса возвратных материалов | т | 1,34 0,2278
3 | ФЕРр65-6-12 В ред.2008г. | Смена: унитазов типа "Компакт" | 100 приборов | 0.04 | 36414.18 | 3743.19 | 88.82 | 8.7 | 1457 | 150 | 4 |  | 412.7 | 16.51 | 0.75 | 0.03
4 | ФЕРр65-4-1 В ред.2008г. | Демонтаж: умывальников и раковин | 100 приборов | 0.06 | 445.72 | 437.59 | 8.13 | 3.02 | 27 | 27 |  |  | 51.3 | 3.08 | 0.26 | 0.02
| 1. 509-9899 | Строительный мусор и масса возвратных материалов | т | 1,82 0,1092
5 | ФЕРр65-4-5 В ред.2008г. | Демонтаж: подоннов | 100 приборов | 0.02 | 476.95 | 476.32 | 0.63 | 0.23 | 10 | 10 |  |  | 55.84 | 1.12 | 0.02
| 1. 509-9899 | Строительный мусор и масса возвратных материалов | т | 0,48 0,0096
Итого прямые затраты по разделу в ценах 2001г. | [8 empty] | 1688 | 380 | 5 | 1 |  | 43.47 |  | 0.12
Накладные расходы | [8 empty] | 308
Сметная прибыль | [8 empty] | 190
Итоги по разделу 1 Разборка :
Внутренние санитарно-технические работы: демонтаж и разборка (ремонтно-строительные) | [8 empty] | 513 |  |  |  |  | 26.96 |  | 0.09
Внутренние санитарно-технические работы: смена труб, санитарно-технических приборов и другие работы (ремонтно-строительные) | [8 empty] | 1673 |  |  |  |  | 16.51 |  | 0.03
Итого | [8 empty] | 2186 |  |  |  |  | 43.47 |  | 0.12
В том числе:
Материалы | [8 empty] | 1303
Машины и механизмы | [8 empty] | 5
ФОТ | [8 empty] | 381
Накладные расходы | [8 empty] | 308
Сметная прибыль | [8 empty] | 190
Итого по разделу 1 Разборка | [8 empty] | 2186 |  |  |  |  | 43.47 |  | 0.12
Раздел 2. Канализация
6 | ФЕР16-04-001-02 В ред.2008г. | Прокладка трубопроводов канализации из полиэтиленовых труб высокой плотности диаметром: 100 мм | 100 м трубопровода | 0.17 | 7802.17 | 610.46 | 24.87 | 0.81 | 1326 | 104 | 4 |  | 61.6 | 10.47 | 0.06 | 0.01
| 1. 301-9240 | Крепления | кг | 0
| 2. 302-9120 | Задвижки | шт. | 0
7 | ФССЦ-302-3340 | Фитинги полиэтиленовые,диаметром: 100 мм | м | 10 | 70.4 |  |  |  | 704
8 | ФЕР16-04-001-01 В ред.2008г. | Прокладка трубопроводов канализации из полиэтиленовых труб высокой плотности диаметром: 50 мм | 100 м трубопровода | 0.12 | 4631.68 | 636.62 | 11.57 | 0.27 | 556 | 76 | 1 |  | 64.24 | 7.71 | 0.02
| 1. 301-9240 | Крепления | кг | 0
| 2. 302-9120 | Задвижки | шт. | 0
9 | ФССЦ-302-3339 | Фитинги полиэтиленове , диаметром: 50 мм | м | 6 | 39.36 |  |  |  | 236
10 | ФЕР17-01-001-14 В ред.2008г. | Установка умывальников одиночных: с подводкой холодной и горячей воды | 10 компл. | 0.8 | 1609.25 | 208.27 | 23.63 | 1.51 | 1287 | 167 | 19 | 1 | 21.65 | 17.32 | 0.13 | 0.1
11 | ФЕР17-01-001-18 В ред.2008г. | Установка поддонов душевых: чугунных и стальных мелких | 10 компл. | 0.2 | 3662.92 | 104.76 | 61.24 | 2.67 | 733 | 21 | 12 | 1 | 10.89 | 2.18 | 0.23 | 0.05
12 | ФЕР16-05-001-03 В ред.2008г. | Установка вентилей, задвижек, затворов, клапанов обратных, кранов проходных на трубопроводах из стальных труб диаметром: до 100 мм | 1 шт. | 1 | 170.64 | 26.39 | 8.83 | 0.27 | 171 | 26 | 9 |  | 2.91 | 2.91 | 0.02 | 0.02
Н | 1. 302-9009 | Арматура трубопроводная фланцевая | шт. | 1 1
13 | ФССЦ-302-1177 | Задвижки параллельные фланцевые ,диаметром: 100 мм | шт. | 1 | 476.7 |  |  |  | 477
14 | ССЦ-04/2008 533-0061 | Фланцы из стали ,диам.100мм | шт | 2 | 102.1 |  |  |  | 204
Итого прямые затраты по разделу в ценах 2001г. | [8 empty] | 5694 | 394 | 45 | 2 |  | 40.59 |  | 0.18
Итого прямые затраты по разделу с учетом коэффициентов к итогам | [8 empty] | 5841 | 521 | 65 | 3 |  | 46.68 |  | 0.21
Накладные расходы | [8 empty] | 604
Сметная прибыль | [8 empty] | 370
Итоги по разделу 2 Канализация :
Сантехнические работы - внутренние (трубопроводы, водопровод, канализация, отопление, газоснабжение, вентиляция и кондиционирование воздуха) | [8 empty] | 6815 |  |  |  |  | 46.68 |  | 0.21
Итого | [8 empty] | 6815 |  |  |  |  | 46.68 |  | 0.21
В том числе:
Материалы | [8 empty] | 5255
Машины и механизмы | [8 empty] | 65
ФОТ | [8 empty] | 524
Накладные расходы | [8 empty] | 604
Сметная прибыль | [8 empty] | 370
Итого по разделу 2 Канализация | [8 empty] | 6815 |  |  |  |  | 46.68 |  | 0.21
ИТОГИ ПО СМЕТЕ:
Итого прямые затраты по смете в ценах 2001г. | [8 empty] | 7382 | 774 | 50 | 3 |  | 84.06 |  | 0.3
Итого прямые затраты по смете с учетом коэффициентов к итогам | [8 empty] | 7529 | 901 | 70 | 4 |  | 90.15 |  | 0.33
Накладные расходы | [8 empty] | 912
Сметная прибыль | [8 empty] | 560
Итоги по смете:
Внутренние санитарно-технические работы: демонтаж и разборка (ремонтно-строительные):
Итоги по Поз. 1-2 НР 74% ФОТ; СП 50% ФОТ
Итого Поз. 1-2 | [8 empty] | 194 | 193 | 1 | 1 |  | 22.76 |  | 0.07
Накладные расходы 74% ФОТ (от 194) | [8 empty] | 144
Сметная прибыль 50% ФОТ (от 194) | [8 empty] | 97
Итого c накладными и см. прибылью | [8 empty] | 435 |  |  |  |  | 22.76 |  | 0.07
Итоги по Поз. 4-5 НР 74%*0,9 ФОТ; СП 50%*0,85 ФОТ
Итого Поз. 4-5 | [8 empty] | 37 | 37 |  |  |  | 4.2 |  | 0.02
Накладные расходы 74%*0,9 ФОТ (от 37) | [8 empty] | 25
Сметная прибыль 50%*0,85 ФОТ (от 37) | [8 empty] | 16
Итого c накладными и см. прибылью | [8 empty] | 78 |  |  |  |  | 4.2 |  | 0.02
Итого | [8 empty] | 513 |  |  |  |  | 26.96 |  | 0.09
Внутренние санитарно-технические работы: смена труб, санитарно-технических приборов и другие работы (ремонтно-строительные):
Итого Поз. 3 | [8 empty] | 1457 | 150 | 4 |  |  | 16.51 |  | 0.03
Накладные расходы 103%*0,9 ФОТ (от 150) | [8 empty] | 139
Сметная прибыль 60%*0,85 ФОТ (от 150) | [8 empty] | 77
Итого c накладными и см. прибылью | [8 empty] | 1673 |  |  |  |  | 16.51 |  | 0.03
Сантехнические работы - внутренние (трубопроводы, водопровод, канализация, отопление, газоснабжение, вентиляция и кондиционирование воздуха):
Итого Поз. 6-14 | [8 empty] | 5694 | 394 | 45 | 2 |  | 40.59 |  | 0.18
Всего с учетом "Стесненные условия ОЗП=15%; ЭМ=15%; ЗПМ=15%; ТЗ=15%; ТЗМ=15%" | [8 empty] | 5760 | 453 | 52 | 2 |  | 46.68 |  | 0.21
Всего с учетом "Ремонт ОЗП=15%; ЭМ=25%; ЗПМ=25%" | [8 empty] | 5841 | 521 | 65 | 3 |  | 46.68 |  | 0.21
Накладные расходы 128%*0,9 ФОТ (от 524) | [8 empty] | 604
Сметная прибыль 83%*0,85 ФОТ (от 524) | [8 empty] | 370
Итого c накладными и см. прибылью | [8 empty] | 6815 |  |  |  |  | 46.68 |  | 0.21
Итого | [8 empty] | 9001 |  |  |  |  | 90.15 |  | 0.33
В том числе:
Материалы | [8 empty] | 6558
Машины и механизмы | [8 empty] | 70
ФОТ | [8 empty] | 905
Накладные расходы | [8 empty] | 912
Сметная прибыль | [8 empty] | 560
ВСЕГО по смете | [8 empty] | 9001 |  |  |  |  | 90.15 |  | 0.33
Составил ___________________________Хидирова
Проверил ___________________________Хидирова