## Локальная смета
СОГЛАСОВАНО: | [11 empty] | УТВЕРЖДАЮ:
_________________ | [11 empty] | _________________
" _____ " ________________ 200_ г. | [11 empty] | "____" ______________200_ г.
Ремонт муниципального образовательного учреждения детского сада № 105 в г. Владикавказ
(наименование стройки)
ЛОКАЛЬНЫЙ СМЕТНЫЙ РАСЧЕТ № 02-01-03
(локальная смета)
|  | на | отопление
(наименование работ и затрат, наименование объекта)
Основание: дефектный акт
|  |  | Сметная стоимость строительных работ _______________________________________________________________________________________________ | [5 empty] | ___________________________18,405 |  | тыс.руб.
|  |  | Средства на оплату труда _______________________________________________________________________________________________ | [5 empty] | ___________________________2,586 |  | тыс.руб.
|  |  | Сметная трудоемкость _______________________________________________________________________________________________ | [5 empty] | _______________________________________________________________________________________________225,23 |  | чел.час
Составлен(а) в ценах по состоянию на 1.01.2001 г.
№ пп | Обоснование | Наименование | Ед. изм. | Кол. | Стоимость единицы, руб. |  |  |  | Общая стоимость, руб. |  |  |  | Т/з осн. раб.на ед. | Т/з осн. раб. Всего | Т/з мех. на ед. | Т/з мех. Всего
[5 empty] | Всего | В том числе |  |  | Всего | В том числе
[6 empty] | Осн.З/п | Эк.Маш | З/пМех |  | Осн.З/п | Эк.Маш | З/пМех
1 | 2 | 3 | 4 | 5 | 6 | 7 | 8 | 9 | 10 | 11 | 12 | 13 | 14 | 15 | 16 | 17
Раздел 1. Разборка
1 | ФЕРр65-14-3 В ред.2008г. | Разборка трубопроводов из водогазопроводных труб в зданиях и сооружениях: на сварке диаметром до 50 мм | 100 м трубопроводов | 0.65 | 391.01 | 371.91 | 6.54 |  | 254 | 242 | 4 |  | 43.6 | 28.34
2 | ФЕР46-03-011-01 В ред.2008г. | Пробивка в кирпичных стенах борозд площадью сечения: до 20 см2 | 100 м борозд | 0.11 | 562.04 | 143.58 | 418.46 | 40.84 | 62 | 16 | 46 | 4 | 15.64 | 1.72 | 4.06 | 0.45
3 | ФЕРр65-19-2 В ред.2008г. | Демонтаж: радиаторов весом до 160 кг | 100 шт. | 0.09 | 1359.71 | 1240.3 | 119.41 | 44.31 | 122 | 112 | 10 | 4 | 158 | 14.22 | 3.82 | 0.34
Итого прямые затраты по разделу в ценах 2001г. | [8 empty] | 438 | 370 | 60 | 8 |  | 44.28 |  | 0.79
Накладные расходы | [8 empty] | 287
Сметная прибыль | [8 empty] | 193
Итоги по разделу 1 Разборка :
Внутренние санитарно-технические работы: демонтаж и разборка (ремонтно-строительные) | [8 empty] | 820 |  |  |  |  | 42.56 |  | 0.34
Работы по реконструкции зданий и сооружений (усиление и замена существующих конструкций, разборка и возведение отдельных конструктивных элементов) | [8 empty] | 98 |  |  |  |  | 1.72 |  | 0.45
Итого | [8 empty] | 918 |  |  |  |  | 44.28 |  | 0.79
В том числе:
Материалы | [8 empty] | 8
Машины и механизмы | [8 empty] | 60
ФОТ | [8 empty] | 378
Накладные расходы | [8 empty] | 287
Сметная прибыль | [8 empty] | 193
Итого по разделу 1 Разборка | [8 empty] | 918 |  |  |  |  | 44.28 |  | 0.79
Раздел 2. Отопление
6 | ФЕР16-04-002-01 В ред.2008г. | Прокладка трубопроводов водоснабжения из напорных полиэтиленовых труб низкого давления среднего типа наружным диаметром: 20 мм 3 317,10 = 3 751,50 - 8,99 x 48,32 | 100 м трубопровода | 0.65 | 3317.1 | 1885.28 | 1362.19 | 181.17 | 2156 | 1225 | 885 | 118 | 190.24 | 123.66 | 13.42 | 8.72
7 | ССЦ-10/2008 п.530-9001-1176 стр.146 | Трубы полипропиленовые РР-R армированные Дн=20х1,9 мм | м | 58,435 65*0,899 | 16.96 |  |  |  | 991
8 | ССЦ-10/2008 п.530-9001-1176 стр.146 | Фитинги полипропиленовые РР-R PN-10 Дн=20х1,9 мм | м | 42 | 16.96 |  |  |  | 712
9 | ФЕР16-07-005-01 В ред.2008г. | Гидравлическое испытание трубопроводов систем отопления, водопровода и горячего водоснабжения диаметром: до 50 мм | 100 м трубопровода | 0.65 | 107.06 | 58.27 | 44.51 |  | 70 | 38 | 29 |  | 5.01 | 3.26
10 | ФЕР18-03-001-02 В ред.2008г. | Установка радиаторов: стальных 2 025,70 = 18 725,70 - 100 x 167,00 | 100 квт радиаторов и конвекторов | 0.2166 | 2025.7 | 588.43 | 232.69 | 15.01 | 439 | 127 | 50 | 3 | 65.6 | 14.21 | 1.28 | 0.28
11 | Прайс-лист | Радиаторы биметаллические РБС 300 410/5,19 | сек. | 76 | 79 |  |  |  | 6004
12 | ФЕР18-07-001-05 В ред.2008г. | Установка кранов воздушных | 1 компл. | 4 | 27.16 | 1.23 |  |  | 109 | 5 |  |  | 0.12 | 0.48
13 | ФЕР18-07-001-02 В ред.2008г. | Установка манометров: с трехходовым краном | 1 компл. | 1 | 226.72 | 2.18 |  |  | 227 | 2 |  |  | 0.22 | 0.22
14 | ФЕР18-06-007-01 В ред.2008г. | Установка фильтров диаметром: 25 мм | 10 фильтров | 0.1 | 4948.69 | 76.89 | 54.15 | 0.14 | 495 | 8 | 5 |  | 8.18 | 0.82 | 0.01
15 | ССЦ-10/2008г. 300-1213 стр.240 | Фильтры для очистки водв диам.25мм | шт | 1 | 83.22 |  |  |  | 83
17 | ФЕР16-05-001-01 В ред.2008г. | Установка вентилей, задвижек, затворов, клапанов обратных, кранов проходных на трубопроводах из стальных труб диаметром: до 25 мм | 1 шт. | 10 | 75.85 | 13.33 | 3.71 |  | 759 | 133 | 37 |  | 1.47 | 14.7
18 | ССЦ-04/2008 300-9230-103 | Кран шаровой ,диам.15мм | шт | 3 | 27.76 |  |  |  | 83
19 | ССЦ-04/2008 300-9230-104 | Кран шаровой ,диам.20мм | шт | 7 | 45.88 |  |  |  | 321
Итого прямые затраты по разделу в ценах 2001г. | [8 empty] | 12449 | 1538 | 1006 | 121 |  | 157.35 |  | 9
Итого прямые затраты по разделу с учетом коэффициентов к итогам | [8 empty] | 13385 | 2034 | 1446 | 174 |  | 180.95 |  | 10.35
Накладные расходы | [8 empty] | 2544
Сметная прибыль | [8 empty] | 1558
Итоги по разделу 2 Отопление :
Сантехнические работы - внутренние (трубопроводы, водопровод, канализация, отопление, газоснабжение, вентиляция и кондиционирование воздуха) | [8 empty] | 17487 |  |  |  |  | 180.95 |  | 10.35
Итого | [8 empty] | 17487 |  |  |  |  | 180.95 |  | 10.35
В том числе:
Материалы | [8 empty] | 9905
Машины и механизмы | [8 empty] | 1446
ФОТ | [8 empty] | 2208
Накладные расходы | [8 empty] | 2544
Сметная прибыль | [8 empty] | 1558
Итого по разделу 2 Отопление | [8 empty] | 17487 |  |  |  |  | 180.95 |  | 10.35
ИТОГИ ПО СМЕТЕ:
Итого прямые затраты по смете в ценах 2001г. | [8 empty] | 12887 | 1908 | 1066 | 129 |  | 201.63 |  | 9.79
Итого прямые затраты по смете с учетом коэффициентов к итогам | [8 empty] | 13823 | 2404 | 1506 | 182 |  | 225.23 |  | 11.14
Накладные расходы | [8 empty] | 2831
Сметная прибыль | [8 empty] | 1751
Итоги по смете:
Внутренние санитарно-технические работы: демонтаж и разборка (ремонтно-строительные):
Итого Поз. 1, 3 | [8 empty] | 376 | 354 | 14 | 4 |  | 42.56 |  | 0.34
Накладные расходы 74% ФОТ (от 358) | [8 empty] | 265
Сметная прибыль 50% ФОТ (от 358) | [8 empty] | 179
Итого c накладными и см. прибылью | [8 empty] | 820 |  |  |  |  | 42.56 |  | 0.34
Работы по реконструкции зданий и сооружений (усиление и замена существующих конструкций, разборка и возведение отдельных конструктивных элементов):
Итого Поз. 2 | [8 empty] | 62 | 16 | 46 | 4 |  | 1.72 |  | 0.45
Накладные расходы 110% ФОТ (от 20) | [8 empty] | 22
Сметная прибыль 70% ФОТ (от 20) | [8 empty] | 14
Итого c накладными и см. прибылью | [8 empty] | 98 |  |  |  |  | 1.72 |  | 0.45
Сантехнические работы - внутренние (трубопроводы, водопровод, канализация, отопление, газоснабжение, вентиляция и кондиционирование воздуха):
Итого Поз. 6-15, 17-19 | [8 empty] | 12449 | 1538 | 1006 | 121 |  | 157.35 |  | 9
Всего с учетом "Стесненные условия ОЗП=15%; ЭМ=15%; ЗПМ=15%; ТЗ=15%; ТЗМ=15%" | [8 empty] | 12831 | 1769 | 1157 | 139 |  | 180.95 |  | 10.35
Всего с учетом "Ремонт ОЗП=15%; ЭМ=25%; ЗПМ=25%" | [8 empty] | 13385 | 2034 | 1446 | 174 |  | 180.95 |  | 10.35
Накладные расходы 128%*0,9 ФОТ (от 2 208) | [8 empty] | 2544
Сметная прибыль 83%*0,85 ФОТ (от 2 208) | [8 empty] | 1558
Итого c накладными и см. прибылью | [8 empty] | 17487 |  |  |  |  | 180.95 |  | 10.35
Итого | [8 empty] | 18405 |  |  |  |  | 225.23 |  | 11.14
В том числе:
Материалы | [8 empty] | 9913
Машины и механизмы | [8 empty] | 1506
ФОТ | [8 empty] | 2586
Накладные расходы | [8 empty] | 2831
Сметная прибыль | [8 empty] | 1751
ВСЕГО по смете | [8 empty] | 18405 |  |  |  |  | 225.23 |  | 11.14
Составил ___________________________Хидирова
Проверил ___________________________Хидирова