## Локальная смета
УТВЕРЖДАЮ:
__________________________
"____" ______________200_ г.
Ремонт дошкольного образовательного учреждения детского сада №62
(наименование стройки)
ЛОКАЛЬНЫЙ СМЕТНЫЙ РАСЧЕТ № 2-1-10
(локальная смета)
|  | на | ремонт веранд, ограждения, установку мет решеток на окна
(наименование работ и затрат, наименование объекта)
Основание: дефектный акт
|  |  | Сметная стоимость строительных работ ___________________________________________________________ | [5 empty] | ___________________________150,025 |  | тыс.руб.
|  |  | Сметная трудоемкость ___________________________________________________________ | [5 empty] | ___________________________________________________________2721,96 |  | чел.час
Составлен(а) в текущих (прогнозных) ценах по состоянию на 1.01.2001 г.
№ пп | Обоснование | Наименование | Ед. изм. | Кол. | Стоимость единицы, руб. |  |  |  | Общая стоимость, руб. |  |  |  | Т/з осн. раб.на ед. | Т/з осн. раб. Всего | Т/з мех. на ед. | Т/з мех. Всего
[5 empty] | Всего | В том числе |  |  | Всего | В том числе
[6 empty] | Осн.З/п | Эк.Маш | З/пМех |  | Осн.З/п | Эк.Маш | З/пМех
1 | 2 | 3 | 4 | 5 | 6 | 7 | 8 | 9 | 10 | 11 | 12 | 13 | 14 | 15 | 16 | 17
Раздел 1. Веранды
1 | ТЕРр58-03-01 | Разборка мелких покрытий и обделок из листовой стали: поясков, сандриков, желобов, отливов, свесов и т.п. НР, (33,66 руб.): 83%*0,9 от ФОТ (45,06 руб.) СП, (24,9 руб.): 65%*0,85 от ФОТ (45,06 руб.) | 100 м труб и покрытий | 0.48 | 81.83 | 81.63 | 0.2 |  | 39.28 | 39.18 | 0.1 |  | 9.1 | 4.37
2 | ТЕРр58-01-01 | Разборка обрешетки из брусков с прозорами НР, (240,85 руб.): 83%*0,9 от ФОТ (322,42 руб.) СП, (178,14 руб.): 65%*0,85 от ФОТ (322,42 руб.) | 100 м2 кровли | 1.92 | 181.1 | 138.26 | 42.84 | 7.14 | 347.71 | 265.46 | 82.25 | 13.71 | 15.16 | 29.11 | 0.46 | 0.88
3 | ТЕРр58-17-04 | Разборка покрытий кровель из: волнистых и полуволнистых асбестоцементных листов НР, (360,85 руб.): 83%*0,9 от ФОТ (483,07 руб.) СП, (266,9 руб.): 65%*0,85 от ФОТ (483,07 руб.) | 100 м2 покрытий кровель | 1.92 | 219.85 | 218.78 | 1.07 |  | 422.11 | 420.06 | 2.05 |  | 24.39 | 46.83
4 | ТЕР11-01-012-01 | Укладка лаг НР, (907,99 руб.): 123%*0,9 от ФОТ (820,23 руб.) СП, (522,9 руб.): 75%*0,85 от ФОТ (820,23 руб.) | 100 м2 пола | 1.62 | 4807.16 | 438.51 | 49.48 | 1.62 | 7787.6 | 710.39 | 80.16 | 2.62 | 44.7 | 72.41 | 0.62 | 1
5 | ТЕР11-01-033-02 | Устройство покрытий дощатых: толщиной 36 мм НР, (1370,13 руб.): 123%*0,9 от ФОТ (1237,7 руб.) СП, (789,03 руб.): 75%*0,85 от ФОТ (1237,7 руб.) | 100 м2 покрытий | 1.62 | 9666.73 | 654.43 | 104.63 | 9.13 | 15660.1 | 1060.18 | 169.5 | 14.79 | 66.71 | 108.07 | 1.86 | 3.01
6 | ТЕР15-04-025-03 | Улучшенная окраска масляными составами по дереву: полов НР, (943,74 руб.): 105%*0,9 от ФОТ (998,67 руб.) СП, (466,88 руб.): 55%*0,85 от ФОТ (998,67 руб.) | 100 м2 окрашиваемой поверхности | 1.62 | 1557.68 | 535.79 | 8.57 | 0.24 | 2523.44 | 867.98 | 13.88 | 0.39 | 51.37 | 83.22 | 0.13 | 0.21
7 | ТЕР13-03-001-01 | Огрунтовка битумной грунтовкой (первый слой) НР, (135,63 руб.): 90%*0,9 от ФОТ (167,45 руб.) СП, (99,63 руб.): 70%*0,85 от ФОТ (167,45 руб.) | 100 м2 окрашиваемой поверхности | 1.62 | 234.27 | 89.75 | 8.93 | 0.12 | 379.52 | 145.4 | 14.47 | 0.19 | 7.43 | 12.04 | 0.02 | 0.03
8 | ТЕР13-03-001-02 | Огрунтовка битумной грунтовкой (последующий слой) НР, (135,63 руб.): 90%*0,9 от ФОТ (167,45 руб.) СП, (99,63 руб.): 70%*0,85 от ФОТ (167,45 руб.) | 100 м2 окрашиваемой поверхности | 1.62 | 180.22 | 89.75 | 8.93 | 0.12 | 291.96 | 145.4 | 14.47 | 0.19 | 7.43 | 12.04 | 0.02 | 0.03
9 | ТЕР10-01-002-01 | Устройство деревянных балок НР, (852,2 руб.): 118%*0,9 от ФОТ (802,45 руб.) СП, (429,71 руб.): 63%*0,85 от ФОТ (802,45 руб.) | 1 м3 древесины в конструкции | 3 | 2549.44 | 230.06 | 37.26 | 2.33 | 7648.32 | 690.18 | 111.78 | 6.99 | 24.09 | 72.27 | 0.37 | 1.11
10 | ТЕРр58-12-02 | Устройство обрешетки НР, (328,03 руб.): 83%*0,9 от ФОТ (439,13 руб.) СП, (242,62 руб.): 65%*0,85 от ФОТ (439,13 руб.) | 100 м2 | 1.92 | 2170.21 | 194.71 | 20.92 | 3.84 | 4166.8 | 373.84 | 40.17 | 7.37 | 21.35 | 40.99 | 0.51 | 0.98
11 | ТЕР09-04-002-01 | Монтаж кровельного покрытия из: профилированного листа НР, (721,79 руб.): 90%*0,9 от ФОТ (891,1 руб.) СП, (643,82 руб.): 85%*0,85 от ФОТ (891,1 руб.) | 100 м2 покрытия | 1.92 | 1042.48 | 356.78 | 519.82 | 43.05 | 2001.56 | 685.02 | 998.05 | 82.66 | 35.5 | 68.16 | 2.93 | 5.63
Н | 1. 101-9910 | Стальной гнутый профиль (профилированный настил) | т | 0
Н | 2. 101-9911 | Крепежные детали для крепления профилированного настила к несущим конструкциям | т | 0
12 | СЦМ-101-1875 | Сталь оцинкованная листовая толщина листа 0,55 | т | 1.056 | 12279.88 |  |  |  | 12967.55
13 | СЦМ-101-1735 | Винты самонарезающие СМ1-35 | т | 0.01 | 38529.83 |  |  |  | 385.3
14 | ТЕР12-01-010-01 | Устройство мелких покрытий (брандмауэры, парапеты, свесы и т.п.) из листовой оцинкованной стали НР, (248,02 руб.): 120%*0,9 от ФОТ (229,65 руб.) СП, (126,88 руб.): 65%*0,85 от ФОТ (229,65 руб.) | 100 м2 покрытия | 0.18 | 8274.5 | 1106.08 | 23.81 | 3.11 | 1489.41 | 199.09 | 4.29 | 0.56 | 112.75 | 20.3 | 0.27 | 0.05
15 | ТЕРр68-25-01 | Устройство металлического ограждения сетчатого по металлическим столбам (Н=1 м (6,4+4,2+4,2) х6шт НР, (692,63 руб.): 104%*0,9 от ФОТ (739,99 руб.) СП, (377,39 руб.): 60%*0,85 от ФОТ (739,99 руб.) | 1 м2 сетки | 89 | 27.5 | 7.23 |  |  | 2447.5 | 643.47 |  |  | 0.73 | 64.97
16 | ТЕР06-01-015-06 | Обрамление сетчатого ограждения уголком (уголок 45мм) 7пмх7секцх6штх2,77кг НР, (479,42 руб.): 105%*0,9 от ФОТ (507,32 руб.) СП, (280,29 руб.): 65%*0,85 от ФОТ (507,32 руб.) | 1 т | 0.814 | 1078.28 | 512.41 | 488.41 | 27.18 | 877.72 | 417.1 | 397.57 | 22.12 | 46.33 | 37.71 | 4.38 | 3.57
Н | 1. 201-9002 | Конструкции стальные | т | 1 0,814
17 | СЦМ-201-0775 | Конструкции стальные | т | 0.814 | 8585.12 |  |  |  | 6988.29
18 | ТЕР15-04-030-04 | Масляная окраска металлических поверхностей: решеток, переплетов, труб диаметром менее 50 мм и т.п., количество окрасок 2 НР, (943,54 руб.): 105%*0,9 от ФОТ (998,46 руб.) СП, (466,78 руб.): 55%*0,85 от ФОТ (998,46 руб.) | 100 м2 окрашиваемой поверхности | 1.2 | 1254.87 | 723.39 | 2.44 | 0.12 | 1505.84 | 868.07 | 2.93 | 0.14 | 71.06 | 85.27 | 0.04 | 0.05
Итого прямые затраты по разделу в ценах 2001г. | [8 empty] | 67930.01 | 7530.82 | 1931.67 | 151.73 |  | 757.76 |  | 16.55
Итого прямые затраты по разделу с учетом коэффициентов к итогам | [8 empty] | 69542.56 | 8660.45 | 2414.59 | 189.67 |  | 871.43 |  | 16.55
Накладные расходы | [8 empty] | 8394.11
Сметная прибыль | [8 empty] | 5015.47
Итоги по разделу 1 Веранды :
Крыши, кровли (ремонтно-строительные) | [8 empty] | 6847.74 |  |  |  |  | 139.5 |  | 1.86
Полы | [8 empty] | 27365.75 |  |  |  |  | 207.55 |  | 4.01
Отделочные работы | [8 empty] | 7114.82 |  |  |  |  | 193.76 |  | 0.26
Защита строительных конструкций и оборудования от коррозии | [8 empty] | 1192.88 |  |  |  |  | 27.69 |  | 0.06
Деревянные конструкции | [8 empty] | 9061.71 |  |  |  |  | 83.11 |  | 1.11
Строительные металлические конструкции | [8 empty] | 3719.43 |  |  |  |  | 78.38 |  | 5.63
Бетонные и железобетонные сборные конструкции в промышленном строительстве | [8 empty] | 20341.14
Кровли | [8 empty] | 1895.24 |  |  |  |  | 23.35 |  | 0.05
Благоустройство (ремонтно-строительные) | [8 empty] | 3614.04 |  |  |  |  | 74.72
Бетонные и железобетонные монолитные конструкции в промышленном строительстве | [8 empty] | 1799.39 |  |  |  |  | 43.37 |  | 3.57
Итого | [8 empty] | 82952.14 |  |  |  |  | 871.43 |  | 16.55
В том числе:
Материалы | [8 empty] | 58467.52
Машины и механизмы | [8 empty] | 2414.59
ФОТ | [8 empty] | 8850.12
Накладные расходы | [8 empty] | 8394.11
Сметная прибыль | [8 empty] | 5015.47
Итого по разделу 1 Веранды | [8 empty] | 82952.14 |  |  |  |  | 871.43 |  | 16.55
Раздел 2. Ограждение, решетки на окна
20 | ТЕРр68-23-01 | Ремонт металлических ограждений: мелкий НР, (11229,87 руб.): 104%*0,9 от ФОТ (11997,72 руб.) СП, (6118,84 руб.): 60%*0,85 от ФОТ (11997,72 руб.) | 1 м2 | 560 | 24.9 | 18.63 | 3.96 |  | 13944 | 10432.8 | 2217.6 |  | 1.88 | 1052.8
21 | ТЕР15-04-030-04 | Масляная окраска металлических поверхностей: решеток, переплетов, труб диаметром менее 50 мм и т.п., количество окрасок 2 НР, (4403,2 руб.): 105%*0,9 от ФОТ (4659,47 руб.) СП, (2178,3 руб.): 55%*0,85 от ФОТ (4659,47 руб.) | 100 м2 окрашиваемой поверхности | 5.6 | 1254.87 | 723.39 | 2.44 | 0.12 | 7027.27 | 4050.98 | 13.66 | 0.67 | 71.06 | 397.94 | 0.04 | 0.22
22 | ТЕР09-06-001-02 | Монтаж: лотков, решеток, затворов из полосовой и тонколистовой стали НР, (605,82 руб.): 90%*0,9 от ФОТ (747,92 руб.) СП, (540,37 руб.): 85%*0,85 от ФОТ (747,92 руб.) | 1 т | 1.3 | 729.91 | 498.25 | 140.44 | 1.86 | 948.88 | 647.73 | 182.57 | 2.42 | 50.79 | 66.03 | 0.31 | 0.4
Н | 1. 201-9002 | Конструкции стальные | т | 1 1,3
23 | СЦМ-101-1895 | Решетки стальные | т | 1.3 | 10693.6 |  |  |  | 13901.68
24 | ТЕР15-04-030-04 | Масляная окраска металлических поверхностей: решеток, переплетов, труб диаметром менее 50 мм и т.п., количество окрасок 2 НР, (1022,18 руб.): 105%*0,9 от ФОТ (1081,67 руб.) СП, (505,68 руб.): 55%*0,85 от ФОТ (1081,67 руб.) | 100 м2 окрашиваемой поверхности | 1.3 | 1254.87 | 723.39 | 2.44 | 0.12 | 1631.33 | 940.41 | 3.17 | 0.16 | 71.06 | 92.38 | 0.04 | 0.05
Итого прямые затраты по разделу в ценах 2001г. | [8 empty] | 37453.16 | 16071.92 | 2417 | 3.25 |  | 1609.15 |  | 0.67
Итого прямые затраты по разделу с учетом коэффициентов к итогам | [8 empty] | 40468.2 | 18482.71 | 3021.25 | 4.07 |  | 1850.52 |  | 0.67
Накладные расходы | [8 empty] | 17261.07
Сметная прибыль | [8 empty] | 9343.19
Итоги по разделу 2 Ограждение, решетки на окна :
Благоустройство (ремонтно-строительные) | [8 empty] | 33412.03 |  |  |  |  | 1210.72
Отделочные работы | [8 empty] | 17520.88 |  |  |  |  | 563.87 |  | 0.27
Строительные металлические конструкции | [8 empty] | 16139.55 |  |  |  |  | 75.93 |  | 0.4
Итого | [8 empty] | 67072.46 |  |  |  |  | 1850.52 |  | 0.67
В том числе:
Материалы | [8 empty] | 18964.24
Машины и механизмы | [8 empty] | 3021.25
ФОТ | [8 empty] | 18486.78
Накладные расходы | [8 empty] | 17261.07
Сметная прибыль | [8 empty] | 9343.19
Итого по разделу 2 Ограждение, решетки на окна | [8 empty] | 67072.46 |  |  |  |  | 1850.52 |  | 0.67
ИТОГИ ПО СМЕТЕ:
Итого прямые затраты по смете в ценах 2001г. | [8 empty] | 105383.17 | 23602.74 | 4348.67 | 154.98 |  | 2366.91 |  | 17.22
Итого прямые затраты по смете с учетом коэффициентов к итогам | [8 empty] | 110010.77 | 27143.16 | 5435.85 | 193.73 |  | 2721.96 |  | 17.22
Накладные расходы | [8 empty] | 25655.17
Сметная прибыль | [8 empty] | 14358.66
Итоги по смете:
Крыши, кровли (ремонтно-строительные) | [8 empty] | 6847.74 |  |  |  |  | 139.5 |  | 1.86
Полы | [8 empty] | 27365.75 |  |  |  |  | 207.55 |  | 4.01
Отделочные работы | [8 empty] | 24635.71 |  |  |  |  | 757.63 |  | 0.53
Защита строительных конструкций и оборудования от коррозии | [8 empty] | 1192.88 |  |  |  |  | 27.69 |  | 0.06
Деревянные конструкции | [8 empty] | 9061.71 |  |  |  |  | 83.11 |  | 1.11
Строительные металлические конструкции | [8 empty] | 19858.97 |  |  |  |  | 154.32 |  | 6.03
Бетонные и железобетонные сборные конструкции в промышленном строительстве | [8 empty] | 20341.14
Кровли | [8 empty] | 1895.24 |  |  |  |  | 23.35 |  | 0.05
Благоустройство (ремонтно-строительные) | [8 empty] | 37026.07 |  |  |  |  | 1285.44
Бетонные и железобетонные монолитные конструкции в промышленном строительстве | [8 empty] | 1799.39 |  |  |  |  | 43.37 |  | 3.57
Итого | [8 empty] | 150024.6 |  |  |  |  | 2721.96 |  | 17.22
В том числе:
Материалы | [8 empty] | 77431.76
Машины и механизмы | [8 empty] | 5435.85
ФОТ | [8 empty] | 27336.89
Накладные расходы | [8 empty] | 25655.17
Сметная прибыль | [8 empty] | 14358.66
ВСЕГО по смете | [8 empty] | 150024.6 |  |  |  |  | 2721.96 |  | 17.22
[6 empty] | Составил |  |  |  | Хидирова
[6 empty] | Проверил |  |  |  | Хидирова