## Локальная смета
СОГЛАСОВАНО: | [11 empty] | УТВЕРЖДАЮ:
_________________ | [11 empty] | _________________
" _____ " ________________ 200_ г. | [11 empty] | "____" ______________200_ г.
Ремонт муниципального образовательного учреждения детского сада № 105 г. Владикавказ
(наименование стройки)
ЛОКАЛЬНЫЙ СМЕТНЫЙ РАСЧЕТ № 02-01-04
(локальная смета)
|  | на | электроосвещение, Детский сад № 105
(наименование работ и затрат, наименование объекта)
Основание: дефектный акт
|  |  | Сметная стоимость _______________________________________________________________________________________________ | [5 empty] | ___________________________16,326 |  | тыс.руб.
|  |  | строительных работ _______________________________________________________________________________________________ | [5 empty] | _______________________________________________________________________________________________0,514 |  | тыс.руб.
|  |  | монтажных работ _______________________________________________________________________________________________ | [5 empty] | _______________________________________________________________________________________________15,812 |  | тыс.руб.
|  |  | Средства на оплату труда _______________________________________________________________________________________________ | [5 empty] | ___________________________0,827 |  | тыс.руб.
|  |  | Сметная трудоемкость _______________________________________________________________________________________________ | [5 empty] | _______________________________________________________________________________________________70,61 |  | чел.час
Составлен(а) в ценах по состоянию на 1.01.2001 г.
№ пп | Обоснование | Наименование | Ед. изм. | Кол. | Стоимость единицы, руб. |  |  |  | Общая стоимость, руб. |  |  |  | Т/з осн. раб.на ед. | Т/з осн. раб. Всего | Т/з мех. на ед. | Т/з мех. Всего
[5 empty] | Всего | В том числе |  |  | Всего | В том числе
[6 empty] | Осн.З/п | Эк.Маш | З/пМех |  | Осн.З/п | Эк.Маш | З/пМех
1 | 2 | 3 | 4 | 5 | 6 | 7 | 8 | 9 | 10 | 11 | 12 | 13 | 14 | 15 | 16 | 17
Раздел 1. Разборка
1 | ФЕРр67-1-1 В ред.2008г. | Демонтаж: скрытой электропроводки | 100 м | 0.17 | 19.81 | 19.81 |  |  | 3 | 3 |  |  | 2.54 | 0.43
2 | ФЕРр67-4-1 В ред.2008г. | Демонтаж: выключателей, розеток | 100 шт. | 0.15 | 45.55 | 45.55 |  |  | 7 | 7 |  |  | 5.84 | 0.88
3 | ФЕРр67-4-3 В ред.2008г. | Демонтаж: светильников с лампами накаливания | 100 шт. | 0.05 | 50.24 | 49.3 | 0.94 | 0.35 | 3 | 3 |  |  | 6.32 | 0.32 | 0.03
Итого прямые затраты по разделу в ценах 2001г. | [8 empty] | 13 | 13 |  |  |  | 1.63
Итого прямые затраты по разделу с учетом коэффициентов к итогам | [8 empty] | 15 | 15 |  |  |  | 1.87
Накладные расходы | [8 empty] | 13
Сметная прибыль | [8 empty] | 10
Итоги по разделу 1 Разборка :
Электромонтажные работы (ремонтно-строительные) | [8 empty] | 38 |  |  |  |  | 1.87
Итого | [8 empty] | 38 |  |  |  |  | 1.87
В том числе:
ФОТ | [8 empty] | 15
Накладные расходы | [8 empty] | 13
Сметная прибыль | [8 empty] | 10
Итого по разделу 1 Разборка | [8 empty] | 38 |  |  |  |  | 1.87
Раздел 2. Электроосвещение
4 | ФЕРм08-03-599-06 В ред.2008г. | Щитки осветительные, устанавливаемые в нише: болтами на конструкции, масса щитка до 15 кг | шт. | 1 | 124.92 | 44.2 | 7.74 | 0.41 | 125 | 44 | 8 |  | 4.46 | 4.46 | 0.03 | 0.03
5 | Праис лист | Щиток освещения типа МЗВ06-06 УХЛ4 3349,40/4,2 | шт | 1 | 797.48 |  |  |  | 797
6 | ФЕРм08-03-594-10 В ред.2008г. | Светильник в подвесных потолках, устанавливаемый: на подвесках, количество ламп в светильнике до 2 | 100 шт. | 0.12 | 18067.95 | 2685.61 | 2156.35 | 704.34 | 2168 | 322 | 259 | 85 | 271 | 32.52 | 60.51 | 7.26
7 | Праис лист | Светильник типа OPL/S 236 c ЭПРА 1462,9/4,59/1,18 | шт | 12 | 275.5 |  |  |  | 3306
8 | Праис лист | Блок аварийного питания 2881,2/4,59 | шт | 6 | 627.71 |  |  |  | 3766
9 | ФЕРм08-03-594-01 В ред.2008г. | Светильник отдельно устанавливаемый: на штырях с количеством ламп в светильнике 1 | 100 шт. | 0.02 | 4826.31 | 872.08 | 1355.93 | 386.35 | 97 | 17 | 27 | 8 | 88 | 1.76 | 33.05 | 0.66
10 | Праис лист | Светильник типа C360/132 834,66/4,2 | шт | 2 | 198.73 |  |  |  | 397
11 | ФССЦ-509-0689 | Лампы люминесцентные ЛБ-36 | шт. | 24 | 21.42 |  |  |  | 514
12 | Праис лист | Лампа люминесцентная компактная 32В 134:5.23=12.83 | шт | 2 | 25.62 |  | 12.83 |  | 51 |  | 26
13 | ФЕРм08-03-591-09 В ред.2008г. | Розетка штепсельная: утопленного типа при скрытой проводке | 100 шт. | 0.1 | 476.54 | 377.57 | 9.68 | 0.54 | 48 | 38 | 1 |  | 38.1 | 3.81 | 0.04
14 | ФССЦ-503-0475 | Розетка скрытой проводки с заземлением | шт. | 10 | 9.73 |  |  |  | 97
15 | ФЕРм08-03-591-02 В ред.2008г. | Выключатель: одноклавишный утопленного типа при скрытой проводке | 100 шт. | 0.04 | 365 | 319.1 | 9.68 | 0.54 | 15 | 13 |  |  | 32.2 | 1.29 | 0.04
16 | ФССЦ-509-1201 | Выключатель одноклавишный для скрытой проводки | шт. | 4 | 6.22 |  |  |  | 25
17 | ФЕРм08-03-591-03 В ред.2008г. | Выключатель: полугерметический и герметический | 100 шт. | 0.02 | 1439.44 | 753.16 | 61.78 | 1.35 | 29 | 15 | 1 |  | 76 | 1.52 | 0.1
18 | ССЦ-500-9011-023 | Выключатель герметическии | шт | 2 | 4.79 |  |  |  | 10
19 | ССЦ-500-9002-065 | Коробка КУВ-1 МУЗ | шт | 1 | 5.84 |  |  |  | 6
20 | ФЕРм08-02-403-03 В ред.2008г. | Провод групповой осветительных сетей в защитной оболочке или кабель двух-трехжильный: под штукатурку по стенам или в бороздах | 100 м | 0.17 | 3662.6 | 347.8 | 169.5 | 60.84 | 623 | 59 | 29 | 10 | 37 | 6.29 | 5.24 | 0.89
21 | ССЦ-501-0646-002 | Кабель марки ВВГнгLS-2Х1.5мм2 | 1000м | 0.03 | 10024 |  |  |  | 301
22 | ССЦ-501-0661-005 | Кабель марки ВВГнгLS-3Х1.5мм2 | 1000м | 0.12 | 13776 |  |  |  | 1653
23 | ССЦ-501-0662-006 | Кабель марки ВВГнгLS-3Х2.5мм2 | 1000м | 0.02 | 20979 |  |  |  | 420
24 | ФЕРм08-01-087-03 В ред.2008г. | Металлические конструкции | т | 0.005 | 13125.5 | 598.36 | 543.3 | 23.49 | 66 | 3 | 3 |  | 62.2 | 0.31 | 1.74 | 0.01
25 | ФЕР46-03-011-01 В ред.2008г. | Пробивка в кирпичных стенах борозд площадью сечения: до 20 см2 | 100 м борозд | 0.5 | 562.04 | 143.58 | 418.46 | 40.84 | 281 | 72 | 209 | 20 | 15.64 | 7.82 | 4.06 | 2.03
Итого прямые затраты по разделу в ценах 2001г. | [8 empty] | 14795 | 583 | 563 | 123 |  | 59.78 |  | 10.88
Итого прямые затраты по разделу с учетом коэффициентов к итогам | [8 empty] | 14967 | 671 | 647 | 141 |  | 68.74 |  | 12.51
Накладные расходы | [8 empty] | 788
Сметная прибыль | [8 empty] | 533
Итоги по разделу 2 Электроосвещение :
Итого Строительные работы | [8 empty] | 514 |  |  |  |  | 8.99 |  | 2.33
Итого Монтажные работы | [8 empty] | 15774 |  |  |  |  | 59.75 |  | 10.18
Итого | [8 empty] | 16288 |  |  |  |  | 68.74 |  | 12.51
В том числе:
Материалы | [8 empty] | 13649
Машины и механизмы | [8 empty] | 647
ФОТ | [8 empty] | 812
Накладные расходы | [8 empty] | 788
Сметная прибыль | [8 empty] | 533
Итого по разделу 2 Электроосвещение | [8 empty] | 16288 |  |  |  |  | 68.74 |  | 12.51
ИТОГИ ПО СМЕТЕ:
Итого прямые затраты по смете в ценах 2001г. | [8 empty] | 14808 | 596 | 563 | 123 |  | 61.41 |  | 10.88
Итого прямые затраты по смете с учетом коэффициентов к итогам | [8 empty] | 14982 | 686 | 647 | 141 |  | 70.61 |  | 12.51
Накладные расходы | [8 empty] | 801
Сметная прибыль | [8 empty] | 543
Итоги по смете:
Итоги по Строительным работам
Работы по реконструкции зданий и сооружений (усиление и замена существующих конструкций, разборка и возведение отдельных конструктивных элементов):
Итого Поз. 25 | [8 empty] | 281 | 72 | 209 | 20 |  | 7.82 |  | 2.03
Всего с учетом "Стесненные условия ОЗП=15%; ЭМ=15%; ЗПМ=15%; ТЗ=15%; ТЗМ=15%" | [8 empty] | 323 | 83 | 240 | 23 |  | 8.99 |  | 2.33
Накладные расходы 110% ФОТ (от 106) | [8 empty] | 117
Сметная прибыль 70% ФОТ (от 106) | [8 empty] | 74
Итого c накладными и см. прибылью | [8 empty] | 514 |  |  |  |  | 8.99 |  | 2.33
Итого | [8 empty] | 514 |  |  |  |  | 8.99 |  | 2.33
Итоги по Монтажным работам
Электромонтажные работы (ремонтно-строительные):
Итого Поз. 1-3 | [8 empty] | 13 | 13 |  |  |  | 1.63
Всего с учетом "Стесненные условия ОЗП=15%; ЭМ=15%; ЗПМ=15%; ТЗ=15%; ТЗМ=15%" | [8 empty] | 15 | 15 |  |  |  | 1.87
Накладные расходы 85% ФОТ (от 15) | [8 empty] | 13
Сметная прибыль 65% ФОТ (от 15) | [8 empty] | 10
Итого c накладными и см. прибылью | [8 empty] | 38 |  |  |  |  | 1.87
Электромонтажные работы на других объектах:
Итого Поз. 4-24 | [8 empty] | 14514 | 511 | 354 | 103 |  | 51.96 |  | 8.85
Всего с учетом "Стесненные условия ОЗП=15%; ЭМ=15%; ЗПМ=15%; ТЗ=15%; ТЗМ=15%" | [8 empty] | 14644 | 588 | 407 | 118 |  | 59.75 |  | 10.18
Накладные расходы 95% ФОТ (от 706) | [8 empty] | 671
Сметная прибыль 65% ФОТ (от 706) | [8 empty] | 459
Итого c накладными и см. прибылью | [8 empty] | 15774 |  |  |  |  | 59.75 |  | 10.18
Итого | [8 empty] | 15812 |  |  |  |  | 61.62 |  | 10.18
Итого | [8 empty] | 16326 |  |  |  |  | 70.61 |  | 12.51
В том числе:
Материалы | [8 empty] | 13649
Машины и механизмы | [8 empty] | 647
ФОТ | [8 empty] | 827
Накладные расходы | [8 empty] | 801
Сметная прибыль | [8 empty] | 543
ВСЕГО по смете | [8 empty] | 16326 |  |  |  |  | 70.61 |  | 12.51
Составил ___________________________Хидирова
Проверил ___________________________Хидирова