## Локальная смета
| СОГЛАСОВАНО: | [11 empty] | УТВЕРЖДАЮ:
| _____________________________ | [11 empty] | __________________________
| " _____ " ________________ 200_ г. | [11 empty] | "____" ______________200_ г.
Устройство дворовой площадки
(наименование стройки)
ЛОКАЛЬНЫЙ СМЕТНЫЙ РАСЧЕТ № 1
(локальная смета)
|  | на | Планировка и асфальтобетонное покрытие,
(наименование работ и затрат, наименование объекта)
Основание:
|  |  | Сметная стоимость строительных работ _______________________________________________________________________________________________ | [5 empty] | ___________________________142,858 |  | тыс.руб.
|  |  | Средства на оплату труда _______________________________________________________________________________________________ | [5 empty] | ___________________________1,839 |  | тыс.руб.
|  |  | Сметная трудоемкость _______________________________________________________________________________________________ | [5 empty] | _______________________________________________________________________________________________103,74 |  | чел.час
Составлен(а) в текущих (прогнозных) ценах по состоянию на _______200_ г.
№ пп | Обоснование | Наименование | Ед. изм. | Кол. | Стоимость единицы, руб. |  |  |  | Общая стоимость, руб. |  |  |  | Т/з осн. раб.на ед. | Т/з осн. раб. Всего | Т/з мех. на ед. | Т/з мех. Всего
[5 empty] | Всего | В том числе |  |  | Всего | В том числе
[6 empty] | Осн.З/п | Эк.Маш | З/пМех |  | Осн.З/п | Эк.Маш | З/пМех
1 | 2 | 3 | 4 | 5 | 6 | 7 | 8 | 9 | 10 | 11 | 12 | 13 | 14 | 15 | 16 | 17
Раздел 1. Новый Раздел
1 | ТЕР01-01-014-06 | Разработка грунта с погрузкой на автомобили-самосвалы экскаваторами с ковшом вместимостью 0,25 м3, группа грунтов: 3 НР, (392,22 руб.): 95% от ФОТ СП, (206,43 руб.): 50% от ФОТ | 1000 м3 грунта | 0.195 | 10033.36 | 391.27 | 9630.88 | 1725.94 | 1956.51 | 76.3 | 1878.02 | 336.56 | 43.62 | 8.51 | 125.48 | 24.47
2 | ФСЦП310-3010-1 | Перевозка грузов автомобилями-самосвалами грузоподъемностью 10 т работающих вне карьера: расстояние перевозки 10 км; нормативное время пробега 1,052 час; класс груза 1 КОЭФ. К ПОЗИЦИИ: коэффициент перехода в ТЕР ОЗП=1,15; ЭМ=1,1; ЗПМ=1,15 НР 0% от ФОТ СП 0% от ФОТ | 1 тонна | 362,7 195*1,86 | 11.45 |  | 11.45 |  | 4153.28 |  | 4153.28
3 | ТЕР27-04-001-02 | Устройство подстилающих и выравнивающих слоев оснований: из песчано-гравийной смеси, дресвы НР, (342,31 руб.): 142% от ФОТ СП, (229,01 руб.): 95% от ФОТ | 100 м3 материала основания (в плотном теле) | 0.65 | 2554.64 | 144.78 | 2394.25 | 226.07 | 1660.52 | 94.11 | 1556.26 | 146.95 | 15.72 | 10.22 | 14.81 | 9.63
Н | 1. 408-0200 | Смесь песчано-гравийная природная | м3 | 0 | 129.8
4 | Прайс | Смесь песчано-гравийная природная | м3 | 79.3 | 54 |  |  |  | 4282.2
5 | ФСЦП310-3010-1 | Перевозка грузов автомобилями-самосвалами грузоподъемностью 10 т работающих вне карьера: расстояние перевозки 10 км; нормативное время пробега 1,052 час; класс груза 1 КОЭФ. К ПОЗИЦИИ: коэффициент перехода в ТЕР ОЗП=1,15; ЭМ=1,1; ЗПМ=1,15 НР 0% от ФОТ СП 0% от ФОТ | 1 тонна | 147,498 79,3*1,86 | 11.45 |  | 11.45 |  | 1689 |  | 1689
6 | ТЕР27-04-005-01 | Устройство оснований толщиной 15 см из щебня фракции 40-70 мм (при укатке каменных материалов с пределом прочности на сжатие свыше 98,1 (1000) МПа (кгс/см2)): однослойных НР, (530,61 руб.): 142% от ФОТ СП, (354,99 руб.): 95% от ФОТ | 1000 м2 основания | 0.325 | 54539.68 | 349.78 | 5713.44 | 799.97 | 17725.4 | 113.68 | 1856.87 | 259.99 | 37.29 | 12.12 | 49.92 | 16.22
7 | ТЕР27-04-005-04 | На каждый 1 см изменения толщины слоя добавлять или исключать к нормам с 27-04-005-1 по 27-04-005-3 НР, (-85,13 руб.): 142% от ФОТ СП, (-56,95 руб.): 95% от ФОТ | 1000 м2 основания | -1,625 -0,325*5 | 3203.39 |  | 258.27 | 36.89 | -5205.51 |  | -419.69 | -59.95 |  |  | 2.51 | -4.08
8 | ТЕР27-04-001-01 | Устройство подстилающих и выравнивающих слоев оснований: из песка НР, (82,83 руб.): 142% от ФОТ СП, (55,41 руб.): 95% от ФОТ | 100 м3 материала основания (в плотном теле) | 0.163 | 2444.51 | 144.78 | 2288.58 | 213.04 | 398.46 | 23.6 | 373.04 | 34.73 | 15.72 | 2.56 | 13.88 | 2.26
Н | 1. 408-9040 | Песок для строительных работ природный | м3 | 0
9 | ПРАЙС | Песок природный для строительных работ: средний | м3 | 17.9 | 38.7 |  |  |  | 692.73
10 | ФСЦП310-3010-1 | Перевозка грузов автомобилями-самосвалами грузоподъемностью 10 т работающих вне карьера: расстояние перевозки 10 км; нормативное время пробега 1,052 час; класс груза 1 КОЭФ. К ПОЗИЦИИ: коэффициент перехода в ТЕР ОЗП=1,15; ЭМ=1,1; ЗПМ=1,15 НР 0% от ФОТ СП 0% от ФОТ | 1 тонна | 25,776 17,9*1,44 | 11.45 |  | 11.45 |  | 295.16 |  | 295.16
11 | ТЕР27-02-010-02 | Установка бортовых камней бетонных: при других видах покрытий НР, (809,47 руб.): 142% от ФОТ СП, (541,55 руб.): 95% от ФОТ | 100 м бортового камня | 0.76 | 5008.01 | 739.5 | 86.94 | 10.56 | 3806.09 | 562.02 | 66.07 | 8.03 | 76.08 | 57.82 | 0.72 | 0.55
Н | 1. 413-9010 | Камни бортовые | м | 100 76
12 | Прайс | Камни бортовые бетонные, марка 300 | м3 | 1.71 | 2414.27 |  |  |  | 4128.4
13 | ТЕР27-06-020-01 | Устройство покрытия толщиной 4 см из горячих асфальтобетонных смесей плотных мелкозернистых типа АБВ, плотность каменных материалов: 2,5-2,9 т/м3 НР, (343,6 руб.): 142% от ФОТ СП, (229,87 руб.): 95% от ФОТ | 1000 м2 покрытия | 0.325 | 3244.82 | 423.6 | 2566 | 320.91 | 1054.57 | 137.67 | 833.95 | 104.3 | 38.3 | 12.45 | 19.12 | 6.21
Н | 1. 101-9010 | Битум | т | 0,0108 0,00351
Н | 2. 410-9010 | Смесь асфальтобетонная | т | 96,6 31,4
14 | СЦМ-410-0002 | Смеси асфальтобетонные дорожные, аэродромные и асфальтобетон (горячие и теплые для плотного асфальтобетона мелко и крупнозернистые, песчаные), марка I, тип Б | т | 33.2 | 357.34 |  |  |  | 11863.69
15 |  | Битумы нефтяные дорожные марки БНД-60/90, БНД-90/130 | т | -0.00091 | 2657.45 |  |  |  | -2.42
16 | ТЕР27-06-021-01 | При изменении толщины покрытия на 0,5 см добавлять или исключать: к норме 27-06-020-1 НР, (0,92 руб.): 142% от ФОТ СП, (0,62 руб.): 95% от ФОТ | 1000 м2 покрытия | 0,65 0,325*2 | 3.91 | 1 | 2.91 |  | 2.54 | 0.65 | 1.89 |  | 0.09 | 0.06
Н | 1. 101-9010 | Битум | т | 0,0014 0,00091
Н | 2. 410-9010 | Смесь асфальтобетонная | т | 12,1 7,865
17 | СЦМ-410-0002 | Смеси асфальтобетонные дорожные, аэродромные и асфальтобетон (горячие и теплые для плотного асфальтобетона мелко и крупнозернистые, песчаные), марка I, тип Б | т | -7.865 | 357.34 |  |  |  | -2810.48
18 | СЦМ-101-1559 | Битумы нефтяные дорожные марки БНД-60/90, БНД-90/130 | т | -0.00091 | 2565.31 |  |  |  | -2.33
19 | ПРАЙС -ЛИСТ | Полиуритановое покрытие | м2 | 330 | 282.4 |  |  |  | 93192
Итого прямые затраты по смете в ценах 2001г. | [8 empty] | 138879.81 | 1008.03 | 12283.85 | 830.61 |  | 103.74 |  | 55.26
Накладные расходы | [8 empty] | 2416.83
Сметная прибыль | [8 empty] | 1560.92
Итоги по смете:
Земляные работы, выполняемые механизированным способом:
Итого Поз. 1 | [8 empty] | 1956.51 | 76.3 | 1878.02 | 336.56 |  | 8.51 |  | 24.47
Накладные расходы 95% ФОТ (от 412,86) | [8 empty] | 392.22
Сметная прибыль 50% ФОТ (от 412,86) | [8 empty] | 206.43
Итого c накладными и см. прибылью | [8 empty] | 2555.16 |  |  |  |  | 8.51 |  | 24.47
Перевозка грузов автомобильным транспортом:
Итого Поз. 2, 5, 10 | [8 empty] | 6137.44 |  | 6137.44
Автомобильные дороги:
Итого Поз. 3-4, 6-9, 11-19 | [8 empty] | 130785.86 | 931.73 | 4268.39 | 494.05 |  | 95.23 |  | 30.79
Накладные расходы 142% ФОТ (от 1 425,78) | [8 empty] | 2024.61
Сметная прибыль 95% ФОТ (от 1 425,78) | [8 empty] | 1354.49
Итого c накладными и см. прибылью | [8 empty] | 134164.96 |  |  |  |  | 95.23 |  | 30.79
Итого | [8 empty] | 142857.56 |  |  |  |  | 103.74 |  | 55.26
В том числе:
Материалы | [8 empty] | 125587.93
Машины и механизмы | [8 empty] | 12283.85
ФОТ | [8 empty] | 1838.64
Накладные расходы | [8 empty] | 2416.83
Сметная прибыль | [8 empty] | 1560.92
ВСЕГО по смете | [8 empty] | 142857.56 |  |  |  |  | 103.74 |  | 55.26
ПОТРЕБНОЕ КОЛИЧЕСТВО РЕСУРСОВ:
№ п.п | Код ресурса | Наименование | Ед. изм. | Кол-во
Ресурсы подрядчика
Трудозатраты
1 | 1-2-0 | Затраты труда рабочих (ср 2) | чел.час | 8.51
2 | 1-2-3 | Затраты труда рабочих (ср 2,3) | чел.час | 12.78
3 | 1-2-5 | Затраты труда рабочих (ср 2,5) | чел.час | 12.12
4 | 1-2-9 | Затраты труда рабочих (ср 2,9) | чел.час | 57.82
5 | 1-4-0 | Затраты труда рабочих (ср 4) | чел.час | 12.51
6 | 2 | Затраты труда машинистов | чел.час | 55.26
Машины и механизмы
7 | 21141 | Краны на автомобильном ходу при работе на других видах строительства (кроме магистральных трубопроводов) 10 т | маш.час | 0.53
8 | 30101 | Автопогрузчики 5 т | маш.час | 3.73
9 | 60337 | Экскаваторы одноковшовые дизельные на пневмоколесном ходу при работе на других видах строительства (кроме водохозяйственного) 0,25 м3 | маш.час | 19.84
10 | 70148 | Бульдозеры при работе на других видах строительства (кроме водохозяйственного) 59 (80) кВт (л.с.) | маш.час | 4.63
11 | 70149 | Бульдозеры при работе на других видах строительства (кроме водохозяйственного) 79 (108) кВт (л.с.) | маш.час | 0.84
12 | 120202 | Автогрейдеры среднего типа 99 (135) кВт (л.с.) | маш.час | 1.67
13 | 120500 | Гудронаторы ручные | маш.час | 0.57
14 | 120906 | Катки дорожные самоходные гладкие 8 т | маш.час | 3.82
15 | 120907 | Катки дорожные самоходные гладкие 13 т | маш.час | 11.27
16 | 120911 | Катки дорожные самоходные на пневмоколесном ходу 30 т | маш.час | 5.75
17 | 121601 | Машины поливомоечные 6000 л | маш.час | 1.89
18 | 121803 | Распределители каменной мелочи | маш.час | 0.21
19 | 122000 | Укладчики асфальтобетона | маш.час | 1.04
20 | 400001 | Автомобили бортовые грузоподъемностью до 5 т | маш.час | 0.04
Материалы
21 | 101-0782 | Поковки из квадратных заготовок массой 1,8 кг | т | 0.002015
22 | 101-1805 | Гвозди строительные | т | 0.00076
23 | 102-0025 | Пиломатериалы хвойных пород. Бруски обрезные длиной 4-6,5 м, шириной 75-150 мм, толщиной 40-75 мм III сорта | м3 | 0.04875
24 | 102-0038 | Пиломатериалы хвойных пород. Брусья необрезные длиной 4-6,5 м, все ширины, толщиной 100, 125 мм, IV сорта | м3 | 0.1292
25 | 401-0006 | Бетон тяжелый, класс В 15 (М200) | м3 | 4.484
26 | 402-0004 | Раствор готовый кладочный цементный, марка 100 | м3 | 0.0456
27 | 408-0006 | Щебень из природного камня для строительных работ марка 1200, фракция 10-20 мм | м3 | 4.875
28 | 408-0008 | Щебень из природного камня для строительных работ марка 1200, фракция 40-70 мм | м3 | 40.96
29 | 408-0015 | Щебень из природного камня для строительных работ марка 800, фракция 20-40 мм | м3 | 0.00975
30 | 411-0001 | Вода | м3 | 15.115
Машины и механизмы - позиции сметы
31 | ФСЦП310-3010-1 | Перевозка грузов автомобилями-самосвалами грузоподъемностью 10 т работающих вне карьера: расстояние перевозки 10 км; нормативное время пробега 1,052 час; класс груза 1 | 1 тонна | 535.974
Материалы - позиции сметы
32 |  | Битумы нефтяные дорожные марки БНД-60/90, БНД-90/130 | т | -0.00091
33 | Прайс | ... | м3 | 81.01
34 | Прайс | - Смесь песчано-гравийная природная | м3 | 79.3
35 | Прайс | - Камни бортовые бетонные, марка 300 | м3 | 1.71
36 | ПРАЙС | Песок природный для строительных работ: средний | м3 | 17.9
37 | ПРАЙС -ЛИСТ | Полиуритановое покрытие | м2 | 330
38 | СЦМ-101-1559 | Битумы нефтяные дорожные марки БНД-60/90, БНД-90/130 | т | -0.00091
39 | СЦМ-410-0002 | Смеси асфальтобетонные дорожные, аэродромные и асфальтобетон (горячие и теплые для плотного асфальтобетона мелко и крупнозернистые, песчаные), марка I, тип Б | т | 25.335
ПРОТОКОЛ РАСЧЕТА:
Наименование вида работ | [14 empty] | Накл., % | План., %
Виды работ для расчета в текущем уровне цен, и в ценах 2001г.
Общестроительные работы
Земляные работы, выполняемые механизированным способом | [14 empty] | 95 | 50
п.1 - ТЕР01-01-014-06
Автомобильные дороги | [14 empty] | 142 | 95
п.3 - ТЕР27-04-001-02
п.4 - Прайс
п.6 - ТЕР27-04-005-01
п.7 - ТЕР27-04-005-04
п.8 - ТЕР27-04-001-01
п.9 - ПРАЙС
п.11 - ТЕР27-02-010-02
п.12 - Прайс
п.13 - ТЕР27-06-020-01
п.14 - СЦМ-410-0002
п.15 -
п.16 - ТЕР27-06-021-01
п.17 - СЦМ-410-0002
п.18 - СЦМ-101-1559
п.19 - ПРАЙС -ЛИСТ
Перевозка по ФЕР
Перевозка грузов автомобильным транспортом
п.2 - ФСЦП310-3010-1
п.5 - ФСЦП310-3010-1
п.10 - ФСЦП310-3010-1
Составил
Проверил