## Локальная смета
[6 empty] | Начальник | [6 empty] | УТВЕРЖДАЮ:
УпС АМС г.Владикавказа
[6 empty] | Цгоев К.Дз. | [6 empty] | __________________________
"____" ______________200_ г.
Ремонт амбулатории в пос. Заводском
(наименование стройки)
ЛОКАЛЬНЫЙ СМЕТНЫЙ РАСЧЕТ № 368-2009
(локальная смета)
|  | на | ремонтные работы
(наименование работ и затрат, наименование объекта)
|  |  | Сметная стоимость ___________________________________________________________ | [5 empty] | ___________________________842,202 |  | тыс.руб.
|  |  | Сметная трудоемкость ___________________________________________________________ | [5 empty] | ___________________________________________________________1257,63 |  | чел.час
Составлен(а) в текущих (прогнозных) ценах по состоянию на 4 квартал 2009 г.
№ пп | Обоснование | Наименование | Ед. изм. | Кол. | Стоимость единицы, руб. |  |  |  | Общая стоимость, руб. |  |  |  | Т/з осн. раб.на ед. | Т/з осн. раб. Всего | Т/з мех. на ед. | Т/з мех. Всего
[5 empty] | Всего | В том числе |  |  | Всего | В том числе
[6 empty] | Осн.З/п | Эк.Маш | З/пМех |  | Осн.З/п | Эк.Маш | З/пМех
1 | 2 | 3 | 4 | 5 | 6 | 7 | 8 | 9 | 10 | 11 | 12 | 13 | 14 | 15 | 16 | 17
Раздел 1. Общестроительные работы
1 | ТЕРр57-02-01 | Разборка покрытий полов: из линолеума и релина НР, (165,01 руб.): 80% от ФОТ (206,26 руб.) СП, (140,26 руб.): 68% от ФОТ (206,26 руб.) | 100 м2 покрытий | 1.657 | 104.95 | 102.17 | 2.78 | 1.56 | 173.9 | 169.3 | 4.6 | 2.58 | 11.39 | 18.87 | 0.13 | 0.22
2 | ТЕРр63-07-05 | Разборка облицовки стен из плит и плиток: керамических глазурованных плиток НР, (431 руб.): 77% от ФОТ (559,74 руб.) СП, (279,87 руб.): 50% от ФОТ (559,74 руб.) | 100 м2 поверхности облицовки | 0.672 | 982.84 | 670.93 | 311.91 | 23.18 | 660.47 | 450.87 | 209.6 | 15.58 | 74.3 | 49.93 | 1.99 | 1.34
3 | ТЕР46-02-009-02 | Отбивка штукатурки с поверхностей: стен и потолков кирпичных НР, (843,03 руб.): 110% от ФОТ (766,39 руб.) СП, (536,47 руб.): 70% от ФОТ (766,39 руб.) | 100 м2 | 3.12 | 204.7 | 204.7 |  |  | 638.66 | 638.66 |  |  | 22.82 | 71.2
4 | ТЕР15-02-015-05 | Штукатурка поверхностей известковым раствором улучшенная: по камню и бетону стен НР, (3350,56 руб.): 105% от ФОТ (3191,01 руб.) СП, (1755,06 руб.): 55% от ФОТ (3191,01 руб.) | 100 м2 оштукатуриваемой поверхности | 3.12 | 2141.09 | 802.53 | 107.91 | 49.77 | 6680.2 | 2503.89 | 336.68 | 155.28 | 74.24 | 231.63 | 5.02 | 15.66
7 | ТЕР15-04-005-03 | Окраска поливинилацетатными водоэмульсионными составами улучшенная: по штукатурке стен НР, (1741,4 руб.): 105% от ФОТ (1658,48 руб.) СП, (912,16 руб.): 55% от ФОТ (1658,48 руб.) | 100 м2 окрашиваемой поверхности | 3.12 | 1791.59 | 442.73 | 11.54 | 0.24 | 5589.76 | 1381.32 | 36 | 0.75 | 42.9 | 133.85 | 0.17 | 0.53
8 | ТЕР15-04-005-06 | Окраска поливинилацетатными водоэмульсионными составами улучшенная: по сборным конструкциям, подготовленным под окраску потолков НР, (409,25 руб.): 105% от ФОТ (389,76 руб.) СП, (214,37 руб.): 55% от ФОТ (389,76 руб.) | 100 м2 окрашиваемой поверхности | 1.1 | 1522.87 | 295.15 | 7.62 | 0.12 | 1675.16 | 324.67 | 8.38 | 0.13 | 28.6 | 31.46 | 0.11 | 0.12
9 | ТЕР15-04-025-08 | Улучшенная окраска масляными составами по штукатурке: стен НР, (215,9 руб.): 105% от ФОТ (205,62 руб.) СП, (113,09 руб.): 55% от ФОТ (205,62 руб.) | 100 м2 окрашиваемой поверхности | 0.322 | 1583.52 | 532.03 | 8.36 | 0.12 | 509.89 | 171.31 | 2.69 | 0.04 | 51.01 | 16.43 | 0.12 | 0.04
10 | ТЕР15-04-025-11 | Улучшенная окраска масляными составами по сборным конструкциям, подготовленным под окраску: потолков НР, (112,11 руб.): 105% от ФОТ (106,77 руб.) СП, (58,72 руб.): 55% от ФОТ (106,77 руб.) | 100 м2 окрашиваемой поверхности | 0.228 | 1581.49 | 390.08 | 3.92 | 0.12 | 360.58 | 88.94 | 0.89 | 0.03 | 37.4 | 8.53 | 0.06 | 0.01
14 | ТЕР11-01-027-03 | Устройство покрытий на цементном растворе из плиток: керамических для полов одноцветных с красителем НР, (3021,91 руб.): 123% от ФОТ (2456,84 руб.) СП, (1842,63 руб.): 75% от ФОТ (2456,84 руб.) | 100 м2 покрытия | 1.657 | 10014.68 | 1203.79 | 104.62 | 31.79 | 16594.32 | 1994.68 | 173.36 | 52.68 | 119.78 | 198.48 | 2.94 | 4.87
15 | ТЕР15-01-020-03 | Облицовка стен на цементном растворе с карнизными, плинтусными и угловыми плитками: в общественных зданиях по кирпичу и бетону НР, (2679,03 руб.): 105% от ФОТ (2551,46 руб.) СП, (1403,3 руб.): 55% от ФОТ (2551,46 руб.) | 100 м2 поверхности облицовки | 0.782 | 13832.79 | 2708.64 | 22.15 | 10.31 | 10817.24 | 2118.16 | 17.32 | 8.06 | 256.5 | 200.58 | 0.86 | 0.67
16 | ТЕР11-01-040-02 | Устройство плинтусов поливинилхлоридных: на мастике кумароно-каучуковой КН-3 НР, (220,74 руб.): 123% от ФОТ (179,46 руб.) СП, (134,6 руб.): 75% от ФОТ (179,46 руб.) | 100 м плинтусов | 1.48 | 688.44 | 101.05 | 2.22 |  | 1018.89 | 149.55 | 3.29 |  | 8.99 | 13.31 | 0.03 | 0.04
Лестница
20 | ТЕР06-01-030-02 | Устройство ступеней бетонных НР, (1077,54 руб.): 105% от ФОТ (1026,23 руб.) СП, (667,05 руб.): 65% от ФОТ (1026,23 руб.) | 100 м3 в деле | 0.045 | 112619.84 | 17571.42 | 8850.87 | 1432.97 | 5067.89 | 790.71 | 398.29 | 64.48 | 1773.1 | 79.79 | 92.97 | 4.18
21 | ТЕР07-05-016-04 | Устройство металлических ограждений без поручней НР, (74,11 руб.): 155% от ФОТ (47,81 руб.) СП, (47,81 руб.): 100% от ФОТ (47,81 руб.) | 100 м ограждений | 0.08 | 27644.11 | 493.48 | 222.79 | 4.56 | 2211.53 | 39.48 | 17.82 | 0.36 | 45.65 | 3.65 | 2.59 | 0.21
22 | Счет | Стоимость металлоконструкций перил и ограждений | м | 8 | 200 |  |  |  | 1600
23 | ТЕР15-01-016-01 | Наружная облицовка по бетонной поверхности керамическими отдельными плитками: на полимерцементной мастике ступеней и площадки НР, (295,33 руб.): 105% от ФОТ (281,27 руб.) СП, (154,7 руб.): 55% от ФОТ (281,27 руб.) | 100 м2 облицованной поверхности | 0.176 | 2682.24 | 1320.92 | 27.71 | 10.88 | 472.07 | 232.48 | 4.88 | 1.91 | 117.52 | 20.68 | 0.91 | 0.16
Н | 1. 101-9056 | Плитки керамические фасадные неглазурованные | м2 | 100 17,6
23.2 | СЦМ-101-0267 | Плитки керамические фасадные | м2 | 17.6 | 105.75 |  |  |  | 1861.2
Итого прямые затраты по разделу в ценах 2001г. | [8 empty] | 55931.76 | 11054.02 | 1213.8 | 301.88 |  | 1078.39 |  | 28.05
Итого прямые затраты по разделу с учетом коэффициентов к итогам | [8 empty] | 58385.32 | 13264.82 | 1456.56 | 362.27 |  | 1078.39 |  | 28.05
Накладные расходы | [8 empty] | 14636.92
Сметная прибыль | [8 empty] | 8260.09
Итоги по разделу 1 Общестроительные работы :
Полы (ремонтно-строительные) | [8 empty] | 513.95 |  |  |  |  | 18.87 |  | 0.22
Стекольные, обойные и облицовочные работы (ремонтно-строительные) | [8 empty] | 1503.43 |  |  |  |  | 49.93 |  | 1.34
Работы по реконструкции зданий и сооружений (усиление и замена существующих конструкций, разборка и возведение отдельных конструктивных элементов) | [8 empty] | 2145.89 |  |  |  |  | 71.2
Отделочные работы | [8 empty] | 42826.6 |  |  |  |  | 643.16 |  | 17.19
Полы | [8 empty] | 23297.27 |  |  |  |  | 211.79 |  | 4.91
Деревянные конструкции
Бетонные и железобетонные монолитные конструкции в промышленном строительстве | [8 empty] | 7050.28 |  |  |  |  | 79.79 |  | 4.18
Бетонные и железобетонные сборные конструкции в жилищно-гражданском строительстве | [8 empty] | 3944.91 |  |  |  |  | 3.65 |  | 0.21
Итого | [8 empty] | 81282.33 |  |  |  |  | 1078.39 |  | 28.05
В фактических ценах 4кв 2009г 81 282,33 * 5,35 | [8 empty] | 434860.47
Справочно, в ценах 2001г.:
Материалы | [8 empty] | 43663.94
Машины и механизмы | [8 empty] | 1456.56
ФОТ | [8 empty] | 13627.09
Накладные расходы | [8 empty] | 14636.92
Сметная прибыль | [8 empty] | 8260.09
Итого по разделу 1 Общестроительные работы | [8 empty] | 434860.47 |  |  |  |  | 1078.39 |  | 28.05
Раздел 2. Козырек
24 | ТЕР09-03-030-01 | Монтаж металлического каркаса под лексан НР, (105,13 руб.): 90% от ФОТ (116,81 руб.) СП, (99,29 руб.): 85% от ФОТ (116,81 руб.) | 1 т конструкций | 0.2 | 1210.11 | 413.21 | 699.41 | 73.52 | 242.02 | 82.64 | 139.88 | 14.7 | 39.13 | 7.83 | 4.91 | 0.98
Н | 1. 101-1714 | Болты строительные с гайками и шайбами | т | 0 | 9895.04
Н | 2. 201-9002 | Конструкции стальные | т | 1 0,2
25 | СЦМ-201-0964 | Стоимость каркаса | т | 0.2 | 10241.82 |  |  |  | 2048.36
26 | ТЕР13-03-002-05 | Огрунтовка металлических поверхностей за один раз: грунтовкой ГФ-0119 НР, (8,43 руб.): 90% от ФОТ (9,37 руб.) СП, (6,56 руб.): 70% от ФОТ (9,37 руб.) | 100 м2 окрашиваемой поверхности | 0.12 | 381.25 | 64.99 | 8.93 | 0.12 | 45.75 | 7.8 | 1.07 | 0.01 | 5.31 | 0.64 | 0.02
27 | ТЕР13-03-004-22 | Окраска металлических огрунтованных поверхностей: эмалью КО-88 НР, (3,32 руб.): 90% от ФОТ (3,69 руб.) СП, (2,58 руб.): 70% от ФОТ (3,69 руб.) | 100 м2 окрашиваемой поверхности | 0.12 | 1199.95 | 25.55 | 5.91 | 0.12 | 143.99 | 3.07 | 0.71 | 0.01 | 2.45 | 0.29 | 0.02
28 | ТЕР12-01-007-03 | Устройство покрытия из лексана унифицированного профиля по готовым прогонам 1 234,87 = 4 727,97 - 26,87 x 130 НР, (82,99 руб.): 120% от ФОТ (69,16 руб.) СП, (44,95 руб.): 65% от ФОТ (69,16 руб.) | 100 м2 кровли | 0.12 | 1234.87 | 468.05 | 112 | 12.27 | 148.18 | 56.17 | 13.44 | 1.47 | 47.23 | 5.67 | 1.19 | 0.14
Уд | 1. 101-0036 | Листы асбестоцементные волнистые унифицированного профиля 54/200 толщиной 7.5 мм | м2 | 130 15,6 | 26.87 |  |  |  | 419.17
29 | СЦМ-104-0163 | Лексан | м2 | 12 | 316.47 |  |  |  | 3797.64
Итого прямые затраты по разделу в ценах 2001г. | [8 empty] | 6425.94 | 149.68 | 155.1 | 16.19 |  | 14.43 |  | 1.12
Итого прямые затраты по разделу с учетом коэффициентов к итогам | [8 empty] | 6486.9 | 179.61 | 186.13 | 19.42 |  | 14.43 |  | 1.12
Накладные расходы | [8 empty] | 199.87
Сметная прибыль | [8 empty] | 153.38
Итоги по разделу 2 Козырек :
Строительные металлические конструкции | [8 empty] | 2539.31 |  |  |  |  | 7.83 |  | 0.98
Защита строительных конструкций и оборудования от коррозии | [8 empty] | 213.16 |  |  |  |  | 0.93
Кровли | [8 empty] | 4087.68 |  |  |  |  | 5.67 |  | 0.14
Итого | [8 empty] | 6840.15 |  |  |  |  | 14.43 |  | 1.12
В фактических ценах 4кв 2009г 6 840,15 * 5,35 | [8 empty] | 36594.8
Справочно, в ценах 2001г.:
Материалы | [8 empty] | 6121.16
Машины и механизмы | [8 empty] | 186.13
ФОТ | [8 empty] | 199.03
Накладные расходы | [8 empty] | 199.87
Сметная прибыль | [8 empty] | 153.38
Итого по разделу 2 Козырек | [8 empty] | 36594.8 |  |  |  |  | 14.43 |  | 1.12
Раздел 3. Регистратура
30 | ТЕР46-04-001-04 | Разборка: стен кирпичных НР, (754,34 руб.): 110% от ФОТ (685,76 руб.) СП, (480,03 руб.): 70% от ФОТ (685,76 руб.) | 1 м3 | 5.88 | 285.51 | 83.88 | 201.63 | 13.31 | 1678.8 | 493.21 | 1185.59 | 78.26 | 8.24 | 48.45 | 1.15 | 6.76
31 | ТЕР10-01-039-02 | Установка металлопластиковых перегородок КОЭФ. К ПОЗИЦИИ: 3.8 Установка оконных и дверных блоков дерево-алюминиевых, пластиковых и металлопластиковых взамен деревянных ОЗП=0,78; ЭМ=0,78; ЗПМ=0,78; ТЗ=0,78; ТЗМ=0,78 НР, (238,32 руб.): 118% от ФОТ (201,97 руб.) СП, (127,24 руб.): 63% от ФОТ (201,97 руб.) | 100 м2 проемов | 0.19 | 3320.44 | 783.49 | 791.33 | 102.36 | 630.88 | 148.86 | 150.35 | 19.45 | 72.4776 | 13.77 | 8.2056 | 1.56
Н | 1. 101-9411 | Скобяные изделия | компл | 0
Н | 2. 203-9057 | Блоки дверные | м2 | 100 19
32 | ССЦ 203-9122-414 | Перегородки из ПВХ (4800/5,35) | м2 | 19 | 897.2 |  |  |  | 17046.8
Итого прямые затраты по разделу в ценах 2001г. | [8 empty] | 19356.48 | 642.07 | 1335.94 | 97.71 |  | 62.22 |  | 8.32
Итого прямые затраты по разделу с учетом коэффициентов к итогам | [8 empty] | 19752.08 | 770.48 | 1603.13 | 117.25 |  | 62.22 |  | 8.32
Накладные расходы | [8 empty] | 992.66
Сметная прибыль | [8 empty] | 607.27
Итоги по разделу 3 Регистратура :
Работы по реконструкции зданий и сооружений (усиление и замена существующих конструкций, разборка и возведение отдельных конструктивных элементов) | [8 empty] | 3248.93 |  |  |  |  | 48.45 |  | 6.76
Деревянные конструкции | [8 empty] | 18103.08 |  |  |  |  | 13.77 |  | 1.56
Итого | [8 empty] | 21352.01 |  |  |  |  | 62.22 |  | 8.32
В фактических ценах 4кв 2009г 21 352,01 * 5,35 | [8 empty] | 114233.25
Справочно, в ценах 2001г.:
Материалы | [8 empty] | 17378.47
Машины и механизмы | [8 empty] | 1603.13
ФОТ | [8 empty] | 887.73
Накладные расходы | [8 empty] | 992.66
Сметная прибыль | [8 empty] | 607.27
Итого по разделу 3 Регистратура | [8 empty] | 114233.25 |  |  |  |  | 62.22 |  | 8.32
Раздел 4. Двери
39 | ТЕР10-01-039-02 | Установка блоков в наружных и внутренних дверных проемах: в каменных стенах площадью проема более 3 м2 КОЭФ. К ПОЗИЦИИ: 3.8 Установка оконных и дверных блоков дерево-алюминиевых, пластиковых и металлопластиковых взамен деревянных ОЗП=0,78; ТЗ=0,78 НР, (167,09 руб.): 118% от ФОТ (141,6 руб.) СП, (89,21 руб.): 63% от ФОТ (141,6 руб.) | 100 м2 проемов | 0.129 | 3543.64 | 783.49 | 1014.52 | 131.23 | 457.13 | 101.07 | 130.87 | 16.93 | 72.4776 | 9.35 | 10.52 | 1.36
Н | 1. 101-9411 | Скобяные изделия | компл | 0
Н | 2. 203-9057 | Блоки дверные | м2 | 100 12,9
40 | ССЦ 203-9122-414 | Блоки дверные из ПВХ | м2 | 12.9 | 897.2 |  |  |  | 11573.88
Итого прямые затраты по разделу в ценах 2001г. | [8 empty] | 12031.01 | 101.07 | 130.87 | 16.93 |  | 9.35 |  | 1.36
Итого прямые затраты по разделу с учетом коэффициентов к итогам | [8 empty] | 12077.39 | 121.28 | 157.04 | 20.32 |  | 9.35 |  | 1.36
Накладные расходы | [8 empty] | 167.09
Сметная прибыль | [8 empty] | 89.21
Итоги по разделу 4 Двери :
Итого Поз. 39-40 | [8 empty] | 12031.01 | 101.07 | 130.87 | 16.93 |  | 9.35 |  | 1.36
Всего с учетом "Стесненность ОЗП=20%; ЭМ=20%; ЗПМ=20%" | [8 empty] | 12077.39 | 121.28 | 157.04 | 20.32 |  | 9.35 |  | 1.36
Накладные расходы 118% ФОТ (от 141,60) | [8 empty] | 167.09
Сметная прибыль 63% ФОТ (от 141,60) | [8 empty] | 89.21
Итого c накладными и см. прибылью | [8 empty] | 12333.69 |  |  |  |  | 9.35 |  | 1.36
В фактических ценах 4кв 2009г 12 333,69 * 5,35 | [8 empty] | 65985.24
Справочно, в ценах 2001г.:
Материалы | [8 empty] | 11799.07
Машины и механизмы | [8 empty] | 157.04
ФОТ | [8 empty] | 141.6
Накладные расходы | [8 empty] | 167.09
Сметная прибыль | [8 empty] | 89.21
Итого по разделу 4 Двери | [8 empty] | 65985.24 |  |  |  |  | 9.35 |  | 1.36
Раздел 5. Электромонтажные работы
63 | ТЕР46-03-011-01 | Пробивка в кирпичных стенах борозд площадью сечения: до 20 см2 НР, (196,01 руб.): 110% от ФОТ (178,19 руб.) СП, (124,73 руб.): 70% от ФОТ (178,19 руб.) | 100 м борозд | 0.7 | 877 | 165.16 | 711.84 | 46.97 | 613.9 | 115.61 | 498.29 | 32.88 | 15.64 | 10.95 | 4.06 | 2.84
64 | ТЕРм08-02-403-03 | Провода групповых осветительных сетей. Провод в защитной оболочке или кабель двух-трехжильные: под штукатурку по стенам или в бороздах НР, (750,03 руб.): 95% от ФОТ (789,5 руб.) СП, (513,18 руб.): 65% от ФОТ (789,5 руб.) | 100 м | 1.4 | 1046.76 | 399.97 | 176.72 | 69.97 | 1465.46 | 559.96 | 247.41 | 97.96 | 37 | 51.8 | 5.27 | 7.38
65 | ССЦ 6-040 | Кабель марки ВВГнг 3х2,5 | м | 140 | 5.37 |  |  |  | 751.24
66 | ТЕРр67-04-05 | Демонтаж осветительных приборов: светильников для люминесцентных ламп НР, (33,81 руб.): 85% от ФОТ (39,78 руб.) СП, (25,86 руб.): 65% от ФОТ (39,78 руб.) | 100 шт. | 0.2 | 166.48 | 164.77 | 1.71 | 0.96 | 33.3 | 32.96 | 0.34 | 0.19 | 17.89 | 3.58 | 0.08 | 0.02
67 | ТЕРм08-03-591-02 | Выключатель, розетки НР, (62,87 руб.): 95% от ФОТ (66,18 руб.) СП, (43,02 руб.): 65% от ФОТ (66,18 руб.) | 100 шт. | 0.15 | 401.12 | 367.08 | 9.85 | 0.62 | 60.17 | 55.06 | 1.48 | 0.09 | 32.2 | 4.83 | 0.08 | 0.01
68 | СЦМ-545-1201 | Выключатель одноклавишный для скрытой проводки | шт | 5 | 6.5 |  |  |  | 32.5
69 | ССЦ 1-6 | Розетка штепсельная | шт | 10 | 14 |  |  |  | 140
70 | ТЕРм08-03-593-06 | Светильник для ламп накаливания потолочный или настенный: с креплением винтами для помещений с нормальными условиями среды одноламповый НР, (454,12 руб.): 95% от ФОТ (478,02 руб.) СП, (310,71 руб.): 65% от ФОТ (478,02 руб.) | 100 шт. | 0.25 | 7588.17 | 1006.62 | 1777.65 | 586.74 | 1897.04 | 251.66 | 444.41 | 146.69 | 88.3 | 22.08 | 45.1 | 11.28
71 | ССЦ 1-6 | Светильник типа НСП 11-100 | шт | 25 | 146 |  |  |  | 3650
Итого прямые затраты по разделу в ценах 2001г. | [8 empty] | 8643.61 | 1015.25 | 1191.93 | 277.81 |  | 93.24 |  | 21.53
Итого прямые затраты по разделу с учетом коэффициентов к итогам | [8 empty] | 9085.05 | 1218.3 | 1430.32 | 333.38 |  | 93.24 |  | 21.53
Накладные расходы | [8 empty] | 1496.84
Сметная прибыль | [8 empty] | 1017.5
Итоги по разделу 5 Электромонтажные работы :
Итого Строительные работы | [8 empty] | 5657.2 |  |  |  |  | 10.95 |  | 2.84
Итого Монтажные работы | [8 empty] | 56399.54 |  |  |  |  | 82.29 |  | 18.69
Итого | [8 empty] | 62056.74 |  |  |  |  | 93.24 |  | 21.53
Справочно, в ценах 2001г.:
Материалы | [8 empty] | 6436.43
Машины и механизмы | [8 empty] | 1430.32
ФОТ | [8 empty] | 1551.68
Накладные расходы | [8 empty] | 1496.84
Сметная прибыль | [8 empty] | 1017.5
Итого по разделу 5 Электромонтажные работы | [8 empty] | 62056.74 |  |  |  |  | 93.24 |  | 21.53
ИТОГИ ПО СМЕТЕ:
Итого прямые затраты по смете в ценах 2001г. | [8 empty] | 102388.8 | 12962.09 | 4027.64 | 710.52 |  | 1257.63 |  | 60.38
Итого прямые затраты по смете с учетом коэффициентов к итогам | [8 empty] | 105786.76 | 15554.51 | 4833.18 | 852.64 |  | 1257.63 |  | 60.38
Накладные расходы | [8 empty] | 17493.4
Сметная прибыль | [8 empty] | 10127.48
Итоги по смете:
Итого Строительные работы | [8 empty] | 657331.33 |  |  |  |  | 1175.34 |  | 41.69
Итого Монтажные работы | [8 empty] | 56399.54 |  |  |  |  | 82.29 |  | 18.69
Итого | [8 empty] | 713730.87 |  |  |  |  | 1257.63 |  | 60.38
Справочно, в ценах 2001г.:
Материалы | [8 empty] | 85399.07
Машины и механизмы | [8 empty] | 4833.18
ФОТ | [8 empty] | 16407.15
Накладные расходы | [8 empty] | 17493.4
Сметная прибыль | [8 empty] | 10127.48
НДС 18% | [8 empty] | 128471.56
ВСЕГО по смете | [8 empty] | 842202.43 |  |  |  |  | 1257.63 |  | 60.38
[6 empty] | Составил |  |  |  | Зипунников С.С.
[6 empty] | Проверил |  |  |  | Дзарданов В.Ю.