## Локальная смета
СОГЛАСОВАНО: | [8 empty] | УТВЕРЖДАЮ:
_____________________________ | [8 empty] | _______________________________
" _____ " ________________ 200_ г. | [8 empty] | "______ " _______________200_ г.
Муниципальное Образовательное Учреждение Средняя Общеобразовательная Школа №50
(наименование стройки)
ЛОКАЛЬНЫЙ СМЕТНЫЙ РАСЧЕТ № 97-2008
(локальная смета)
| на | замену оконных блоков
(наименование работ и затрат, наименование объекта)
Основание: Дефектный акт №97-2008
|  | Сметная стоимость строительных работ ___________________________________________________________ |  | ___________________________260,775 |  | тыс.руб.
|  | Средства на оплату труда ___________________________________________________________ |  | ___________________________4,558 |  | тыс.руб.
|  | Сметная трудоемкость ___________________________________________________________ |  | ___________________________________________________________438,36 |  | чел.час
Составлен(а) в текущих (прогнозных) ценах по состоянию на 2 квартал 2008 г.
№ пп | Обоснование | Наименование | Ед. изм. | Кол. | Стоимость единицы, руб. |  |  |  | Общая стоимость, руб.
[5 empty] | Всего | В том числе |  |  | Всего | В том числе
[6 empty] | Осн.З/п | Эк.Маш. | З/пМех |  | Осн.З/п | Эк.Маш. | З/пМех
1 | 2 | 3 | 4 | 5 | 6 | 7 | 8 | 9 | 10 | 11 | 12 | 13
Раздел 1. Окна
1 | ТЕРр56-01-01 | Демонтаж оконных коробок в каменных стенах с: отбивкой штукатурки откосов НР, (121,29 руб.): 82% от ФОТ (147,92 руб.) СП, (91,71 руб.): 62% от ФОТ (147,92 руб.) | 100 коробок | 0.12 | 1491.24 | 1207.49 | 283.75 | 25.18 | 178.95 | 144.9 | 34.05 | 3.02
2 | ТЕРр56-02-02 | Снятие оконных переплетов: остекленных НР, (193,42 руб.): 82% от ФОТ (235,88 руб.) СП, (146,25 руб.): 62% от ФОТ (235,88 руб.) | 100 м2 оконных переплетов | 0.5412 | 444.58 | 424.67 | 19.91 | 11.17 | 240.61 | 229.83 | 10.78 | 6.05
3 | ТЕР10-01-027-02 | Установка в жилых и общественных зданиях блоков оконных с переплетами: спаренными в стенах каменных площадью проема более 2 м2 НР, (947,88 руб.): 118% от ФОТ (803,29 руб.) СП, (506,07 руб.): 63% от ФОТ (803,29 руб.) | 100 м2 проемов | 0.5412 | 4076.84 | 1403.04 | 738.67 | 81.22 | 2206.39 | 759.33 | 399.77 | 43.96
Н | 1. 101-9411 | Скобяные изделия | компл | 0
Н | 2. 203-9095 | Блоки оконные | м2 | 100 54,12
4 | СЦМ-203-0070 | Блоки оконные с двойным остеклением с раздельными створками двустворные ОР 18-24Г, пл.4.17 м2 | м2 | 54.12 | 521.18 |  |  |  | 28206.26
5 | СЦМ-101-0925 | Скобяные изделия общественных зданий при заполнении отдельными элементами одностворных высотой до 2.1 м | компл | 12 | 40.97 |  |  |  | 491.64
6 | СЦМ-203-0378 | Доски подоконные из древесины облицованные сверхтвердой древесноволокнистой плитой или водостойкой фанерой марка ПД-3, толщиной 28 мм, шириной 300 мм | м | 27.6 | 82.83 |  |  |  | 2286.11
7 | СЧЕТ | Отлив металлический180\1.18\4.2 | м | 27 | 36.32 |  |  |  | 980.64
8 | ТЕР15-05-001-01 | Остекление оконным стеклом окон: в два переплета открывающихся в одну сторону НР, (258,58 руб.): 105% от ФОТ (246,27 руб.) СП, (135,45 руб.): 55% от ФОТ (246,27 руб.) | 100 м2 площади проемов по наружному обводу коробок | 0.5412 | 8873.14 | 450.08 | 63.13 | 4.97 | 4802.14 | 243.58 | 34.17 | 2.69
9 | ТЕР15-04-025-05 | Улучшенная окраска масляными составами по дереву: заполнений проемов оконных НР, (2216,3 руб.): 105% от ФОТ (2110,76 руб.) СП, (1160,92 руб.): 55% от ФОТ (2110,76 руб.) | 100 м2 окрашиваемой поверхности | 1.46 | 2144.08 | 1445.6 | 6.88 | 0.12 | 3130.36 | 2110.58 | 10.04 | 0.18
10 | ТЕРр61-07-01 | Ремонт штукатурки откосов внутри здания по камню и бетону цементно-известковым раствором: прямолинейных НР, (720,82 руб.): 79% от ФОТ (912,43 руб.) СП, (456,22 руб.): 50% от ФОТ (912,43 руб.) | 100 м2 отремонтированной поверхности | 0.23 | 6665.79 | 3953.18 | 24.84 | 13.93 | 1533.13 | 909.23 | 5.71 | 3.2
11 | ТЕР15-04-005-03 | Окраска поливинилацетатными водоэмульсионными составами улучшенная: по штукатурке стен НР, (106,98 руб.): 105% от ФОТ (101,89 руб.) СП, (56,04 руб.): 55% от ФОТ (101,89 руб.) | 100 м2 окрашиваемой поверхности | 0.23 | 1791.59 | 442.73 | 11.54 | 0.24 | 412.07 | 101.83 | 2.65 | 0.06
Итого прямые затраты по разделу в ценах 2001г. | [8 empty] | 44468.3 | 4499.28 | 497.17 | 59.16
Накладные расходы | [8 empty] | 4565.29
Сметная прибыль | [8 empty] | 2552.66
Итоги по разделу 1 Окна :
Проемы (ремонтно-строительные) | [8 empty] | 972.24
Деревянные конструкции | [8 empty] | 3660.34
Материалы | [8 empty] | 31964.65
Отделочные работы | [8 empty] | 12278.85
Штукатурные работы (ремонтно-строительные) | [8 empty] | 2710.17
Итого | [8 empty] | 51586.25
В том числе:
Материалы | [8 empty] | 39471.85
Машины и механизмы | [8 empty] | 497.17
ФОТ | [8 empty] | 4558.44
Накладные расходы | [8 empty] | 4565.29
Сметная прибыль | [8 empty] | 2552.66
В ценах 2 квартала 2008г 51 586,25 * 4,2 | [8 empty] | 216662.25
Итого по разделу 1 Окна | [8 empty] | 216662.25
ИТОГИ ПО СМЕТЕ:
Итого прямые затраты по смете в ценах 2001г. | [8 empty] | 44468.3 | 4499.28 | 497.17 | 59.16
Накладные расходы | [8 empty] | 4565.29
Сметная прибыль | [8 empty] | 2552.66
Итоги по смете:
Проемы (ремонтно-строительные) | [8 empty] | 972.24
Деревянные конструкции | [8 empty] | 3660.34
Материалы | [8 empty] | 31964.65
Отделочные работы | [8 empty] | 12278.85
Штукатурные работы (ремонтно-строительные) | [8 empty] | 2710.17
Итого | [8 empty] | 51586.25
В том числе:
Материалы | [8 empty] | 39471.85
Машины и механизмы | [8 empty] | 497.17
ФОТ | [8 empty] | 4558.44
Накладные расходы | [8 empty] | 4565.29
Сметная прибыль | [8 empty] | 2552.66
Непредвиденные затраты 2% | [8 empty] | 1031.73
Итого с непредвиденными | [8 empty] | 52617.98
В ценах 2 квартала 2008г 52 617,98 * 4,2 | [8 empty] | 220995.52
НДС 18% | [8 empty] | 39779.19
ВСЕГО по смете | [8 empty] | 260774.71
Составил
Проверил