## Локальная смета
СОГЛАСОВАНО: | [7 empty] | УТВЕРЖДАЮ:
_____________________________ | [7 empty] | _____________________________
" _____ " ________________ 200_ г. | [7 empty] | "______ " _______________200_ г.
Средняя образовательная школа № 36
(наименование стройки)
ЛОКАЛЬНЫЙ СМЕТНЫЙ РАСЧЕТ № 31-2007
(локальная смета)
на | замена окон
(наименование работ и затрат, наименование объекта)
Основание: дефектный акт
| Сметная стоимость |  |  |  | 398.1279 | тыс. руб
| Средства на оплату труда |  |  |  | 6.3374 | тыс. руб
Составлен(а) в текущих (прогнозных) ценах по состоянию на 1-й квартал 2007 г.
№ пп | Шифр и номер позиции норматива | Наименование работ и затрат, единица измерения | Количество | Стоимость единицы, руб. |  | Общая стоимость, руб. |  |  | Затраты труда рабочих, чел.-ч, не занятых обслуживанием машин
|  |  |  | всего | эксплуатации машин | Всего | оплаты труда | эксплуатация машин
|  |  |  | оплаиы труда | в т.ч. оплаты труда |  |  | в т.ч. оплаты труда | на единицу | всего
1 | 2 | 3 | 4 | 5 | 6 | 7 | 8 | 9 | 10 | 11
Раздел 1. Новый Раздел
1 | ТЕРр56-01-1 | Демонтаж оконных коробок в каменных стенах с отбивкой штукатурки откосов (100 коробок) | 0.34 | 1491,24 1207,49 | 283,75 25,18 | 507.02 | 410.55 | 96,47 8,56 | 128.73 | 43.7682
2 | ТЕРр56-02-2 | Снятие оконных переплетов остекленных (100 м2 оконных переплетов) | 1.571 | 444,58 424,67 | 19,91 11,17 | 698.44 | 667.16 | 31,28 17,55 | 46.11 | 72.4388
3 | ТЕР10-01-027-2 | Установка в жилых и общественных зданиях блоков оконных с переплетами спаренными в стенах каменных площадью проема более 2 м2 (100 м2 проемов) | 1.571 | 4076,84 1403,04 | 738,67 81,22 | 6404.72 | 2204.18 | 1160,45 127,60 | 134.52 | 211.3309
4 | Счет №7 от 12.03.2007г. | Блоки оконные индивидуального изготовления (м2) | 157.1 | 479.24 |  | 75288.6
5 | Счет №7 от 12.03.2007г. | Подоконник металлопластиковый(30см)300/3.58 (м) | 73.2 | 83.8 |  | 6134.16
6 | Счет №7 от 12.03.2007г. | Отлив металлический 250/3.58 (м) | 69.8 | 69.83 |  | 4874.13
7 | ТЕРр61-07-1 | Ремонт штукатурки откосов внутри здания по камню и бетону цементно-известковым раствором прямолинейных (100 м2 отремонтированной поверхности) | 0.658 | 6665,79 3953,18 | 24,84 13,93 | 4386.09 | 2601.19 | 16,34 9,17 | 383.06 | 252.0535
8 | ТЕР15-04-005-3 | Окраска поливинилацетатными водоэмульсионными составами улучшенная по штукатурке стен (100 м2 окрашиваемой поверхности) | 0.658 | 1791,59 442,73 | 11,54 0,24 | 1178.87 | 291.32 | 7,59 0,16 | 42.9 | 28.2282
Итого прямые затраты по разделу в ценах 2001г. | [5 empty] | 99472.03 | 6174.4 | 1312,13 163,04 |  | 607.82
Накладные расходы | [5 empty] | 5951.99
Сметная прибыль | [5 empty] | 3604.31
Итоги по разделу 1 Новый Раздел :
Проемы | [5 empty] | 2794.96 |  |  |  | 116.21
Деревянные конструкции | [5 empty] | 96922.13 |  |  |  | 211.33
Штукатурные работы | [5 empty] | 7753.45 |  |  |  | 252.05
Малярные работы | [5 empty] | 1557.79 |  |  |  | 28.23
Итого | [5 empty] | 109028.33 |  |  |  | 607.82
В том числе:
Материалы | [5 empty] | 91985.5
Машины и механизмы | [5 empty] | 1312.13
ФОТ | [5 empty] | 6337.44
Накладные расходы | [5 empty] | 5951.99
Сметная прибыль | [5 empty] | 3604.31
109 028,33 * 3.58 | [5 empty] | 390321.42
Итого по разделу 1 Новый Раздел | [5 empty] | 390321.42 |  |  |  | 607.82
ИТОГИ ПО СМЕТЕ:
Итого прямые затраты по смете в ценах 2001г. | [5 empty] | 99472.03 | 6174.4 | 1312,13 163,04 |  | 607.82
Накладные расходы | [5 empty] | 5951.99
Сметная прибыль | [5 empty] | 3604.31
Итоги по смете:
Проемы | [5 empty] | 2794.96 |  |  |  | 116.21
Деревянные конструкции | [5 empty] | 96922.13 |  |  |  | 211.33
Штукатурные работы | [5 empty] | 7753.45 |  |  |  | 252.05
Малярные работы | [5 empty] | 1557.79 |  |  |  | 28.23
Итого | [5 empty] | 109028.33 |  |  |  | 607.82
В том числе:
Материалы | [5 empty] | 91985.5
Машины и механизмы | [5 empty] | 1312.13
ФОТ | [5 empty] | 6337.44
Накладные расходы | [5 empty] | 5951.99
Сметная прибыль | [5 empty] | 3604.31
Непредвиденные затраты 2% | [5 empty] | 2180.57
Итого с непредвиденными | [5 empty] | 111208.9
111 208,90 * 3.58 | [5 empty] | 398127.86
ВСЕГО по смете | [5 empty] | 398127.86 |  |  |  | 607.82
Составил
Проверил