## Локальная смета
Шатровая кровля детской поликлиники №2 в г. Владикавказ
(наименование стройки)
[7 empty] | ЛОКАЛЬНЫЙ СМЕТНЫЙ РАСЧЕТ № |  |  | 02---01
(локальная смета)
|  | на | кровля поликлиники-4 этаж, Кровля
(наименование работ и затрат, наименование объекта)
Основание:
|  |  | Сметная стоимость строительных работ ___________________________________________________________ | [5 empty] | ___________________________302,934 |  | тыс.руб.
|  |  | Средства на оплату труда ___________________________________________________________ | [5 empty] | ___________________________25,362 |  | тыс.руб.
|  |  | Сметная трудоемкость ___________________________________________________________ | [5 empty] | ___________________________________________________________2317,6 |  | чел.час
Составлен(а) в ценах по состоянию на 1.01.2001 г.
№ пп | Обоснование | Наименование | Ед. изм. | Кол. | Стоимость единицы, руб. |  |  |  | Общая стоимость, руб. |  |  |  | Т/з осн. раб.на ед. | Т/з осн. раб. Всего | Т/з мех. на ед. | Т/з мех. Всего
[5 empty] | Всего | В том числе |  |  | Всего | В том числе
[6 empty] | Осн.З/п | Эк.Маш | З/пМех |  | Осн.З/п | Эк.Маш | З/пМех
1 | 2 | 3 | 4 | 5 | 6 | 7 | 8 | 9 | 10 | 11 | 12 | 13 | 14 | 15 | 16 | 17
Раздел 1. Разборка
1 | ТЕРр53-02-01 | Разборка кладки стен из: кирпича НР, (976,68 руб.): 86% от ФОТ (1135,68 руб.) СП, (794,98 руб.): 70% от ФОТ (1135,68 руб.) | 10 м3 кладки | 0.48 | 4623.32 | 1873.46 | 2749.86 | 183.94 | 2219.19 | 899.26 | 1319.93 | 88.29 | 212.41 | 101.96 | 15.35 | 7.37
2 | ТЕР07-05-030-09 | Демонтаж плит парапета массой: до 0,5 т КОЭФ. К ПОЗИЦИИ: Демонтаж ОЗП=0,7; ЭМ=0,7; ЗПМ=0,7; МАТ=0; ТЗ=0,7; ТЗМ=0,7 НР, (530,26 руб.): 155% от ФОТ (342,1 руб.) СП, (342,1 руб.): 100% от ФОТ (342,1 руб.) | 100 шт. | 0.62 | 1254.62 | 342.17 | 912.44 | 137.63 | 777.86 | 212.15 | 565.71 | 85.33 | 32.403 | 20.09 | 8.862 | 5.49
3 | Каталог стройцена | Погрузка строительного мусора НР, (42,02 руб.): 95% от ФОТ (44,23 руб.) СП, (22,12 руб.): 50% от ФОТ (44,23 руб.) | т | 16,576 10,5+6,076 | 3.86 | 1.63 | 2.23 | 0.69 | 63.98 | 27.02 | 36.96 | 11.44
4 | Каталог | Перевозка мусора на расстояние 10 км НР 95% от ФОТ СП 50% от ФОТ | т | 16,576 10,5+6,076 | 16.72 |  | 16.72 |  | 277.15 |  | 277.15
5 | ТЕР1-01-016-2 | Работа на отвале при доставке мусора и грунта НР, (0,8 руб.): 95% от ФОТ (0,84 руб.) СП, (0,42 руб.): 50% от ФОТ (0,84 руб.) | 1000 м3 | 0,0074 0,005+0,0024 | 410.29 | 32.74 | 368.59 | 65.74 | 3.04 | 0.24 | 2.73 | 0.49 | 3.65 | 0.03 | 4.05 | 0.03
Итого прямые затраты по разделу в ценах 2001г. | [8 empty] | 3341.22 | 1138.67 | 2202.48 | 185.55 |  | 122.08 |  | 12.89
Итого прямые затраты по разделу с учетом коэффициентов к итогам | [8 empty] | 3842.4 | 1309.47 | 2532.86 | 213.38 |  | 140.38 |  | 14.82
Накладные расходы | [8 empty] | 1549.76
Сметная прибыль | [8 empty] | 1159.62
Итоги по разделу 1 Разборка :
Стены (ремонтно-строительные) | [8 empty] | 4323.73 |  |  |  |  | 117.25 |  | 8.48
Бетонные и железобетонные сборные конструкции в жилищно-гражданском строительстве | [8 empty] | 1766.9 |  |  |  |  | 23.1 |  | 6.31
Земляные работы, выполняемые механизированным способом | [8 empty] | 461.15 |  |  |  |  | 0.03 |  | 0.03
Итого | [8 empty] | 6551.78 |  |  |  |  | 140.38 |  | 14.82
В том числе:
Материалы | [8 empty] | 0.07
Машины и механизмы | [8 empty] | 2532.86
ФОТ | [8 empty] | 1522.85
Накладные расходы | [8 empty] | 1549.76
Сметная прибыль | [8 empty] | 1159.62
Итого по разделу 1 Разборка | [8 empty] | 6551.78 |  |  |  |  | 140.38 |  | 14.82
Раздел 2. Кровля
6 | ТЕР08-02-001-05 | Кладка стен наружных сложных при высоте этажа до 4 м из кирпича: керамического одинарного НР, (620,72 руб.): 122% от ФОТ (508,79 руб.) СП, (407,03 руб.): 80% от ФОТ (508,79 руб.) | 1 м3 кладки | 6.1 | 1111.65 | 66.32 | 37.25 | 6.21 | 6781.07 | 404.55 | 227.23 | 37.88 | 6.21 | 37.88 | 0.4 | 2.44
7 | ТЕР06-01-035-01 | Устройство поясов: в опалубке НР, (755,76 руб.): 105% от ФОТ (719,77 руб.) СП, (467,85 руб.): 65% от ФОТ (719,77 руб.) | 100 м3 железобетона в деле | 0.054 | 105637.56 | 10487.8 | 8665.32 | 1102.8 | 5704.43 | 566.34 | 467.93 | 59.55 | 1016.26 | 54.88 | 72.31 | 3.9
8 | СЦМ-204-0002 | Горячекатаная арматурная сталь гладкая класса А-I диаметром 8 мм | т | 0.2486 | 6717.61 |  |  |  | 1670
9 | СЦМ-204-0047 | Надбавки к ценам заготовок за сборку и сварку каркасов и сеток пространственных диаметром 8 мм | т | 0.2486 | 2622.88 |  |  |  | 652.05
10 | СЦМ-204-0003 | Горячекатаная арматурная сталь гладкая класса А-I диаметром 10 мм | т | 0.016 | 7371.33 |  |  |  | 117.94
11 | СЦМ-204-0048 | Надбавки к ценам заготовок за сборку и сварку каркасов и сеток пространственных диаметром 10 мм | т | 0.016 | 2365.86 |  |  |  | 37.85
12 | СЦМ-204-0021 | Горячекатаная арматурная сталь периодического профиля класса А-III диаметром 10 мм | т | 0.3566 | 7932.18 |  |  |  | 2828.62
13 | СЦМ-204-0048 | Надбавки к ценам заготовок за сборку и сварку каркасов и сеток пространственных диаметром 10 мм | т | 0.3566 | 2365.86 |  |  |  | 843.67
14 | СЦМ-204-0029 | Проволока арматурная из низкоуглеродистой стали Вр-I диаметром 4 мм | т | 0.0042 | 9143.91 |  |  |  | 38.4
15 | СЦМ-204-0033 | Надбавки к ценам заготовок за сборку и сварку каркасов и сеток плоских диаметром 4 мм | т | 0.0042 | 3946.13 |  |  |  | 16.57
16 | ТЕР10-01-002-1 | Установка стропил НР, (4919,51 руб.): 118% от ФОТ (4169,08 руб.) СП, (2626,52 руб.): 63% от ФОТ (4169,08 руб.) | 1 м3 | 15.6 | 2549.44 | 230.06 | 37.26 | 2.33 | 39771.26 | 3588.94 | 581.26 | 36.35 | 24.09 | 375.8 | 0.37 | 5.77
17 | ТЕР10-01-087-1 | Огнезащита деревянных конструкций стропил НР, (179,97 руб.): 118% от ФОТ (152,52 руб.) СП, (96,09 руб.): 63% от ФОТ (152,52 руб.) | 10 м3 | 1.56 | 775.24 | 84.24 | 22.74 | 0.78 | 1209.37 | 131.41 | 35.47 | 1.22 | 8.5 | 13.26 | 0.17 | 0.27
18 | ТЕР10-01-083-06 | Устройство обрешетки НР, (2048,88 руб.): 118% от ФОТ (1736,34 руб.) СП, (1093,89 руб.): 63% от ФОТ (1736,34 руб.) | 100 м2 покрытия | 5.5 | 7108.06 | 260.7 | 155.08 | 13.82 | 39094.33 | 1433.85 | 852.94 | 76.01 | 25.94 | 142.67 | 1.5 | 8.25
19 | ТЕР10-01-088-1 | Огнезащита обрешеток под кровлю НР, (239,75 руб.): 118% от ФОТ (203,18 руб.) СП, (128 руб.): 63% от ФОТ (203,18 руб.) | 1000 м2 | 0.55 | 2722.61 | 317.68 | 84.46 | 3.57 | 1497.44 | 174.72 | 46.45 | 1.96 | 31.61 | 17.39 | 0.79 | 0.43
20 | ТЕР11-01-005-01 | Устройство антиконденсантной пленки "Ютакон" НР, (14000,83 руб.): 123% от ФОТ (11382,79 руб.) СП, (8537,09 руб.): 75% от ФОТ (11382,79 руб.) | 100 м2 изолируемой поверхности | 5.5 | 4684.84 | 1798.33 | 32.7 | 1.32 | 25766.62 | 9890.82 | 179.85 | 7.26 | 153.18 | 842.49 | 0.36 | 1.98
21 | ТЕР09-04-002-01 | Монтаж кровельного покрытия из: профилированного листа при высоте здания до 25 м НР, (2276,04 руб.): 90% от ФОТ (2528,93 руб.) СП, (2149,59 руб.): 85% от ФОТ (2528,93 руб.) | 100 м2 покрытия | 5.5 | 1042.48 | 356.78 | 519.82 | 43.05 | 5733.64 | 1962.29 | 2859.01 | 236.78 | 35.5 | 195.25 | 2.93 | 16.12
22 | СЦМ-101-1739 | Стоимость оцинкованного профнастила толщ.0,7мм | т | 4,95 550*9/1000 | 17524.97 |  |  |  | 86748.6
23 | СЦМ-101-1735 | Винты самонарезающие СМ1-35 | т | 0.11 | 38529.83 |  |  |  | 4238.28
24 | ТЕР10-01-003-1 | Устройство слуховых окон НР, (362,32 руб.): 118% от ФОТ (307,05 руб.) СП, (193,44 руб.): 63% от ФОТ (307,05 руб.) | 1 шт | 4 | 336.04 | 65.04 | 21.9 | 1.71 | 1344.16 | 260.16 | 87.6 | 6.84 | 6.63 | 26.52 | 0.22 | 0.88
25 | СЦМ-203-0057 | Блоки оконные слуховые | м2 | 5 | 643.87 |  |  |  | 3219.35
26 | СЦМ-101-0936 | Скобяные изделия для оконных блоков с одинарными переплетами для жилых зданий двустворных | компл | 4 | 27.33 |  |  |  | 109.32
27 | ТЕР15-05-003-3 | Остекление оконным стеклом толщиной 4 мм окон с одинарным переплетом НР, (37,83 руб.): 105% от ФОТ (36,03 руб.) СП, (19,82 руб.): 55% от ФОТ (36,03 руб.) | 100 м2 | 0.05 | 5168.07 | 623.03 | 22.16 | 3.57 | 258.4 | 31.15 | 1.11 | 0.18 | 63.51 | 3.18 | 0.55 | 0.03
28 | ТЕР12-01-009-02 | Устройство желобов: подвесных НР, (407,21 руб.): 120% от ФОТ (339,34 руб.) СП, (220,57 руб.): 65% от ФОТ (339,34 руб.) | 100 м желобов | 0.95 | 5914.11 | 308.13 | 23.08 | 2.48 | 5618.4 | 292.72 | 21.93 | 2.36 | 31.41 | 29.84 | 0.25 | 0.24
29 | ТЕР12-01-008-1 | Устройство обделок на фасадах (наружные подоконники, пояски, балконы и др.) включая водосточные трубы с изготовлением элементов труб НР, (1968,19 руб.): 120% от ФОТ (1640,16 руб.) СП, (1066,1 руб.): 65% от ФОТ (1640,16 руб.) | 100 м2 | 10,85 7,48+3,37 | 930.69 | 131.45 | 2.22 |  | 10097.99 | 1426.23 | 24.09 |  | 13.4 | 145.39 | 0.03 | 0.33
30 | ТЕР12-01-012-01 | Ограждение кровель перилами НР, (94,93 руб.): 120% от ФОТ (79,11 руб.) СП, (51,42 руб.): 65% от ФОТ (79,11 руб.) | 100 м ограждения | 0.95 | 3389.71 | 67.9 | 57.33 | 4.5 | 3220.22 | 64.51 | 54.46 | 4.28 | 6.67 | 6.34 | 0.43 | 0.41
31 | ТЕР09-03-029-01 | Монтаж лестниц прямолинейных и криволинейных, пожарных с ограждением НР, (32,7 руб.): 90% от ФОТ (36,33 руб.) СП, (30,88 руб.): 85% от ФОТ (36,33 руб.) | 1 т конструкций | 0.0722 | 1205.89 | 349.92 | 758.48 | 87.74 | 87.07 | 25.26 | 54.76 | 6.33 | 32.37 | 2.34 | 5.83 | 0.42
32 | СЦМ-201-0726 | Лестницы приставные и прислоненные с ограждениями | т | 0.0722 | 10837.58 |  |  |  | 782.47
Итого прямые затраты по разделу в ценах 2001г. | [8 empty] | 247487.52 | 20252.95 | 5494.09 | 477 |  | 1893.23 |  | 41.47
Итого прямые затраты по разделу с учетом коэффициентов к итогам | [8 empty] | 251349.57 | 23290.88 | 6318.21 | 548.56 |  | 2177.22 |  | 47.7
Накладные расходы | [8 empty] | 27944.66
Сметная прибыль | [8 empty] | 17088.31
Итоги по разделу 2 Кровля :
Конструкции из кирпича и блоков | [8 empty] | 7903.58 |  |  |  |  | 43.56 |  | 2.81
Бетонные и железобетонные монолитные конструкции в промышленном строительстве | [8 empty] | 13288.28 |  |  |  |  | 63.11 |  | 4.49
Деревянные конструкции | [8 empty] | 99212.55 |  |  |  |  | 661.99 |  | 17.94
Полы | [8 empty] | 49815.14 |  |  |  |  | 968.86 |  | 2.28
Строительные металлические конструкции | [8 empty] | 102814.46 |  |  |  |  | 227.23 |  | 19.02
Отделочные работы | [8 empty] | 320.89 |  |  |  |  | 3.66 |  | 0.03
Кровли | [8 empty] | 23027.64 |  |  |  |  | 208.81 |  | 1.13
Итого | [8 empty] | 296382.54 |  |  |  |  | 2177.22 |  | 47.7
В том числе:
Материалы | [8 empty] | 221740.48
Машины и механизмы | [8 empty] | 6318.21
ФОТ | [8 empty] | 23839.44
Накладные расходы | [8 empty] | 27944.66
Сметная прибыль | [8 empty] | 17088.31
Итого по разделу 2 Кровля | [8 empty] | 296382.54 |  |  |  |  | 2177.22 |  | 47.7
ИТОГИ ПО СМЕТЕ:
Итого прямые затраты по смете в ценах 2001г. | [8 empty] | 250828.74 | 21391.62 | 7696.57 | 662.55 |  | 2015.31 |  | 54.36
Итого прямые затраты по смете с учетом коэффициентов к итогам | [8 empty] | 255191.97 | 24600.35 | 8851.07 | 761.94 |  | 2317.6 |  | 62.52
Накладные расходы | [8 empty] | 29494.42
Сметная прибыль | [8 empty] | 18247.93
Итоги по смете:
Стены (ремонтно-строительные) | [8 empty] | 4323.73 |  |  |  |  | 117.25 |  | 8.48
Бетонные и железобетонные сборные конструкции в жилищно-гражданском строительстве | [8 empty] | 1766.9 |  |  |  |  | 23.1 |  | 6.31
Земляные работы, выполняемые механизированным способом | [8 empty] | 461.15 |  |  |  |  | 0.03 |  | 0.03
Конструкции из кирпича и блоков | [8 empty] | 7903.58 |  |  |  |  | 43.56 |  | 2.81
Бетонные и железобетонные монолитные конструкции в промышленном строительстве | [8 empty] | 13288.28 |  |  |  |  | 63.11 |  | 4.49
Деревянные конструкции | [8 empty] | 99212.55 |  |  |  |  | 661.99 |  | 17.94
Полы | [8 empty] | 49815.14 |  |  |  |  | 968.86 |  | 2.28
Строительные металлические конструкции | [8 empty] | 102814.46 |  |  |  |  | 227.23 |  | 19.02
Отделочные работы | [8 empty] | 320.89 |  |  |  |  | 3.66 |  | 0.03
Кровли | [8 empty] | 23027.64 |  |  |  |  | 208.81 |  | 1.13
Итого | [8 empty] | 302934.32 |  |  |  |  | 2317.6 |  | 62.52
В том числе:
Материалы | [8 empty] | 221740.55
Машины и механизмы | [8 empty] | 8851.07
ФОТ | [8 empty] | 25362.29
Накладные расходы | [8 empty] | 29494.42
Сметная прибыль | [8 empty] | 18247.93
ВСЕГО по смете | [8 empty] | 302934.32 |  |  |  |  | 2317.6 |  | 62.52
Составил
Проверил