## Локальная смета
СОГЛАСОВАНО: | [11 empty] | УТВЕРЖДАЮ:
Кцоев К.Дз.
_________________ | [11 empty] | _________________
" _____ " ________________ 200_ г. | [11 empty] | "______ " _______________200_ г.
Ремонт муниципального образовательного учреждения детского сада №31 в г. Владикавказ
(наименование стройки)
ЛОКАЛЬНЫЙ СМЕТНЫЙ РАСЧЕТ № 02-01-06
(локальная смета)
|  | на | силовое электрооборудование, Здание д/сада №31
(наименование работ и затрат, наименование объекта)
Основание:дефектный акт:
|  |  | Сметная стоимость _______________________________________________________________________________________________ | [5 empty] | ___________________________37,500 |  | тыс.руб.
|  |  | строительных работ _______________________________________________________________________________________________ | [5 empty] | _______________________________________________________________________________________________0,514 |  | тыс.руб.
|  |  | монтажных работ _______________________________________________________________________________________________ | [5 empty] | _______________________________________________________________________________________________36,510 |  | тыс.руб.
|  |  | оборудования _______________________________________________________________________________________________ | [5 empty] | _______________________________________________________________________________________________0,476 |  | тыс.руб.
|  |  | Средства на оплату труда _______________________________________________________________________________________________ | [5 empty] | ___________________________1,516 |  | тыс.руб.
|  |  | Сметная трудоемкость _______________________________________________________________________________________________ | [5 empty] | _______________________________________________________________________________________________144,81 |  | чел.час
Составлен(а) в ценах по состоянию на 1.01.2001 г.
№ пп | Обоснова-ние | Наименование | Ед. изм. | Кол. | Стоимость единицы, руб. |  |  |  | Общая стоимость, руб. |  |  |  |  | Т/з осн. раб.на ед. | Т/з осн. раб. Всего | Общая масса обору-дования, т
[5 empty] | Всего | В том числе |  |  | Обору-дование | Всего | В том числе
[6 empty] | Осн.З/п | Эк.Маш | З/пМех |  |  | Осн.З/п | Эк.Маш | З/пМех
1 | 2 | 3 | 4 | 5 | 6 | 7 | 8 | 9 | 10 | 11 | 12 | 13 | 14 | 15 | 16 | 17
Раздел 1.
1 | ФЕРм08-03-572-07 В ред.2008г. | Блок управления шкафного исполнения или распределительный пункт (шкаф), устанавливаемый: на полу, высота и ширина до 1700х1100 мм Электромонтажные работы на других объектах: НР (57 руб.): 95% от ФОТ СП (39 руб.): 65% от ФОТ | шт. | 1 | 504.86 | 46.18 | 107.62 | 5.54 |  | 505 | 46 | 108 | 6 | 4.66 | 4.66
2 | ССЦ500-9016-160 | Вводное устроиство типа ВРУК1-21-10УХЛ4 Электромонтажные работы на других объектах | шт | 1 | 7070 |  |  |  |  | 7070
3 | ФЕРм08-03-599-12 В ред.2008г. | Щитки осветительные, устанавливаемые на стене: болтами на конструкции, масса щитка до 6 кг Электромонтажные работы на других объектах: НР (37 руб.): 95% от ФОТ СП (25 руб.): 65% от ФОТ | шт. | 1 | 110.72 | 33.79 | 5.33 | 0.27 |  | 111 | 34 | 5 |  | 3.41 | 3.41
4 | Прайс-лист | Щиток ШуРн-1/12зо 350/4,59*1,13 Оборудование | шт | 1 | 93.68 |  |  |  | 94 | 94
5 | ФЕРм08-03-526-02 В ред.2008г. | Автомат одно-, двух-, трехполюсный, устанавливаемый на конструкции: на стене или колонне, на ток до 100 А Электромонтажные работы на других объектах: НР (219 руб.): 95% от ФОТ СП (150 руб.): 65% от ФОТ | шт. | 9 | 283.55 | 22.06 | 3.77 | 0.14 |  | 2552 | 199 | 34 | 1 | 2.32 | 20.88
6 | ССЦ500-9011-176 | Выключатели автоматические ВА4729 3Р 63 А Оборудование | ШТ | 1 | 18 |  |  |  | 18 | 18
7 | ССЦ500-9011-177 | Выключатели автоматические ВА4729 1Р 40А Оборудование | ШТ | 3 | 18 |  |  |  | 54 | 54
8 | ССЦ500-9011-177 | Выключатели автоматические ВА4729 1Р 25А Оборудование | ШТ | 2 | 18 |  |  |  | 36 | 36
9 | ССЦ500-9011-177 | Выключатели автоматические ВА4729 1Р 16А Оборудование | ШТ | 3 | 18 |  |  |  | 54 | 54
10 | ФЕРм08-03-599-12 В ред.2008г. | Щитки осветительные, устанавливаемые на стене: болтами на конструкции, масса щитка до 6 кг Электромонтажные работы на других объектах: НР (37 руб.): 95% от ФОТ СП (25 руб.): 65% от ФОТ | шт. | 1 | 110.72 | 33.79 | 5.33 | 0.27 |  | 111 | 34 | 5 |  | 3.41 | 3.41
11 | Прайс-лист | Щиток ШРн-12з 430/4,59*1,13 Оборудование | шт | 1 | 93.68 |  |  |  | 94 | 94
12 | ФЕРм08-03-600-01 В ред.2008г. | Счетчики, устанавливаемые на готовом основании: однофазные Электромонтажные работы на других объектах: НР (3 руб.): 95% от ФОТ СП (2 руб.): 65% от ФОТ | шт. | 1 | 6.23 | 3.37 | 2.42 | 0.14 |  | 6 | 3 | 2 |  | 0.34 | 0.34
13 | ФССЦ-509-8005 | Счетчик электроэнергии однофазный, тип: ЦЭ2706-12 5-50А, электронный двухтарифный Электромонтажные работы на других объектах | шт. | 1 | 1720.69 |  |  |  |  | 1721
14 | ФЕРм08-03-526-02 В ред.2008г. | Автомат одно-, двух-, трехполюсный, устанавливаемый на конструкции: на стене или колонне, на ток до 100 А Электромонтажные работы на других объектах: НР (169 руб.): 95% от ФОТ СП (116 руб.): 65% от ФОТ | шт. | 7 | 283.55 | 22.06 | 3.77 | 0.14 |  | 1985 | 154 | 26 | 1 | 2.32 | 16.24
15 | ССЦ500-9011-176 | Выключатели автоматические ВА4729 3Р 63 А Оборудование | ШТ | 1 | 18 |  |  |  | 18 | 18
16 | ССЦ500-9011-177 | Выключатели автоматические ВА4729 1Р 25А Оборудование | ШТ | 3 | 18 |  |  |  | 54 | 54
17 | ССЦ500-9011-177 | Выключатели автоматические ВА4729 1Р 16А Оборудование | ШТ | 3 | 18 |  |  |  | 54 | 54
18 | ФЕРм08-03-591-11 В ред.2008г. | Розетка штепсельная: трехполюсная Электромонтажные работы на других объектах: НР (24 руб.): 95% от ФОТ СП (16 руб.): 65% от ФОТ | 100 шт. | 0.03 | 1834.89 | 727.39 | 29.03 | 1.62 |  | 55 | 22 | 1 |  | 73.4 | 2.2
19 | ФЕРм08-03-591-11 В ред.2008г. | Розетка штепсельная: двухполюсная Электромонтажные работы на других объектах: НР (39 руб.): 95% от ФОТ СП (27 руб.): 65% от ФОТ | 100 шт. | 0.05 | 1834.89 | 727.39 | 29.03 | 1.62 |  | 92 | 36 | 1 |  | 73.4 | 3.67
20 | ФССЦ-503-0475 | Розетка скрытой проводки с заземлением Электромонтажные работы на других объектах | шт. | 8 | 9.73 |  |  |  |  | 78
21 | ФЕРм08-03-602-02 В ред.2008г. | Электроплита Электромонтажные работы на других объектах: НР (78 руб.): 95% от ФОТ СП (53 руб.): 65% от ФОТ | шт. | 3 | 27.08 | 23.68 | 2.93 | 0.14 |  | 81 | 71 | 9 |  | 2.39 | 7.17
22 | Прайс-лист | Плита электрическа "Электрика" 220В 15000/5,19 Монтаж оборудования | шт | 3 | 2890.17 |  |  |  |  | 8671
23 | ФЕРм08-02-403-03 В ред.2008г. | Провод групповой осветительных сетей в защитной оболочке или кабель двух-трехжильный: под штукатурку по стенам или в бороздах Электромонтажные работы на других объектах: НР (670 руб.): 95% от ФОТ СП (458 руб.): 65% от ФОТ | 100 м | 1,5 0,2+1+0,15+0,15 | 3662.6 | 347.8 | 169.5 | 60.84 |  | 5494 | 522 | 254 | 91 | 37 | 55.5
24 | ССЦ-501-0662-006 | Кабель марки ВВГнгLS-3Х2.5мм2 Электромонтажные работы на других объектах | 1000м | 0.02 | 20979 |  |  |  |  | 420
25 | ССЦ-501-0663-005 | Кабель марки ВВГнгLS-3Х4мм2 Электромонтажные работы на других объектах | 1000м | 0.1 | 30006 |  |  |  |  | 3001
26 | ССЦ-501-0664-006 | Кабель марки ВВГнгLS-3х6 мм2 Электромонтажные работы на других объектах | 1000м | 0.015 | 37641 |  |  |  |  | 565
27 | ССЦ-501-0665-009 | Кабель марки ВВГнгLS-5Х10мм2 Электромонтажные работы на других объектах | 1000м | 0.015 | 91119 |  |  |  |  | 1367
28 | ФЕР46-03-011-01 В ред.2008г. | Пробивка в кирпичных стенах борозд площадью сечения: до 20 см2 Работы по реконструкции зданий и сооружений (усиление и замена существующих конструкций, разборка и возведение отдельных конструктивных элементов): НР (117 руб.): 110% от ФОТ СП (74 руб.): 70% от ФОТ | 100 м борозд | 0.5 | 562.04 | 143.58 | 418.46 | 40.84 |  | 281 | 72 | 209 | 20 | 15.64 | 7.82
29 | ФЕРм08-01-087-03 В ред.2008г. | Металлические конструкции Электромонтажные работы на других объектах: НР (7 руб.): 95% от ФОТ СП (5 руб.): 65% от ФОТ | т | 0.01 | 13125.5 | 598.36 | 543.3 | 23.49 |  | 131 | 6 | 5 |  | 62.2 | 0.62
Итого прямые затраты по разделу в ценах 2001г. | [9 empty] | 34773 | 1199 | 659 | 119 |  | 125.92
Итого прямые затраты по разделу с учетом коэффициентов к итогам | [9 empty] | 35052 | 1379 | 758 | 137 |  | 144.81
Накладные расходы | [9 empty] | 1457
Сметная прибыль | [9 empty] | 991
Итоги по разделу 1 :
Итого Строительные работы | [9 empty] | 514 |  |  |  |  | 8.99
Итого Монтажные работы | [9 empty] | 36510 |  |  |  |  | 135.82
Итого Оборудование | [9 empty] | 476
Итого | [9 empty] | 37500 |  |  |  |  | 144.81
В том числе:
Материалы | [9 empty] | 32439
Машины и механизмы | [9 empty] | 758
ФОТ | [9 empty] | 1516
Оборудование | [9 empty] | 476
Накладные расходы | [9 empty] | 1457
Сметная прибыль | [9 empty] | 991
Итого по разделу 1 | [9 empty] | 37500 |  |  |  |  | 144.81
ИТОГИ ПО СМЕТЕ:
Итого прямые затраты по смете в ценах 2001г. | [9 empty] | 34773 | 1199 | 659 | 119 |  | 125.92
Итого прямые затраты по смете с учетом коэффициентов к итогам | [9 empty] | 35052 | 1379 | 758 | 137 |  | 144.81
Накладные расходы | [9 empty] | 1457
Сметная прибыль | [9 empty] | 991
Итоги по смете:
Итоги по Строительным работам
Работы по реконструкции зданий и сооружений (усиление и замена существующих конструкций, разборка и возведение отдельных конструктивных элементов):
Итого Поз. 28 | [9 empty] | 281 | 72 | 209 | 20 |  | 7.82
Всего с учетом "Стесненные условия ОЗП=15%; ЭМ=15%; ЗПМ=15%; ТЗ=15%; ТЗМ=15%" | [9 empty] | 323 | 83 | 240 | 23 |  | 8.99
Накладные расходы 110% ФОТ (от 106) | [9 empty] | 117
Сметная прибыль 70% ФОТ (от 106) | [9 empty] | 74
Итого c накладными и см. прибылью | [9 empty] | 514 |  |  |  |  | 8.99
Итого | [9 empty] | 514 |  |  |  |  | 8.99
Итоги по Монтажным работам
Электромонтажные работы на других объектах:
Итого Поз. 1-3, 5, 10, 12-14, 18-21, 23-27, 29 | [9 empty] | 25345 | 1127 | 450 | 99 |  | 118.1
Всего с учетом "Стесненные условия ОЗП=15%; ЭМ=15%; ЗПМ=15%; ТЗ=15%; ТЗМ=15%" | [9 empty] | 25582 | 1296 | 518 | 114 |  | 135.82
Накладные расходы 95% ФОТ (от 1 410) | [9 empty] | 1340
Сметная прибыль 65% ФОТ (от 1 410) | [9 empty] | 917
Итого c накладными и см. прибылью | [9 empty] | 27839 |  |  |  |  | 135.82
Монтаж оборудования:
Итого Поз. 22 | [9 empty] | 8671
Всего с учетом "Стесненные условия ОЗП=15%; ЭМ=15%; ЗПМ=15%; ТЗ=15%; ТЗМ=15%" | [9 empty] | 8671
Накладные расходы 80% ФОТ (от 0)
Сметная прибыль 60% ФОТ (от 0)
Итого c накладными и см. прибылью | [9 empty] | 8671
Итого | [9 empty] | 36510 |  |  |  |  | 135.82
Итоги по Оборудованию
Оборудование:
Итого Поз. 4, 6-9, 11, 15-17 | [9 empty] | 476
Всего с учетом "Стесненные условия ОЗП=15%; ЭМ=15%; ЗПМ=15%; ТЗ=15%; ТЗМ=15%" | [9 empty] | 476
Итого | [9 empty] | 476
Итого | [9 empty] | 37500 |  |  |  |  | 144.81
В том числе:
Материалы | [9 empty] | 32439
Машины и механизмы | [9 empty] | 758
ФОТ | [9 empty] | 1516
Оборудование | [9 empty] | 476
Накладные расходы | [9 empty] | 1457
Сметная прибыль | [9 empty] | 991
ВСЕГО по смете | [9 empty] | 37500 |  |  |  |  | 144.81
Составил: ___________________________Хидирова
(должность, подпись, расшифровка)
Проверил: ___________________________Хидирова
(должность, подпись, расшифровка)