## Локальная смета
СОГЛАСОВАНО: | [11 empty] | УТВЕРЖДАЮ:
_________________ | [11 empty] | _________________
" _____ " ________________ 200_ г. | [11 empty] | "______ " _______________200_ г.
Ремонт муниципального образовательного учреждения детского сада №31 в г. Владикавказ
(наименование стройки)
ЛОКАЛЬНЫЙ СМЕТНЫЙ РАСЧЕТ № 02-01-10
(локальная смета)
|  | на | пожарную сигнализацию., Здание д/сада №31
(наименование работ и затрат, наименование объекта)
Основание: дефектный акт
|  |  | Сметная стоимость _______________________________________________________________________________________________ | [5 empty] | ___________________________49,772 |  | тыс.руб.
|  |  | монтажных работ _______________________________________________________________________________________________ | [5 empty] | _______________________________________________________________________________________________32,855 |  | тыс.руб.
|  |  | оборудования _______________________________________________________________________________________________ | [5 empty] | _______________________________________________________________________________________________16,917 |  | тыс.руб.
|  |  | Средства на оплату труда _______________________________________________________________________________________________ | [5 empty] | ___________________________5,559 |  | тыс.руб.
|  |  | Сметная трудоемкость _______________________________________________________________________________________________ | [5 empty] | _______________________________________________________________________________________________429,01 |  | чел.час
Составлен(а) в ценах по состоянию на 1.01.2001 г.
№ пп | Обоснова-ние | Наименование | Ед. изм. | Кол. | Стоимость единицы, руб. |  |  |  | Общая стоимость, руб. |  |  |  |  | Т/з осн. раб.на ед. | Т/з осн. раб. Всего | Общая масса обору-дования, т
[5 empty] | Всего | В том числе |  |  | Обору-дование | Всего | В том числе
[6 empty] | Осн.З/п | Эк.Маш | З/пМех |  |  | Осн.З/п | Эк.Маш | З/пМех
1 | 2 | 3 | 4 | 5 | 6 | 7 | 8 | 9 | 10 | 11 | 12 | 13 | 14 | 15 | 16 | 17
Раздел 1.
1 | ФЕРм10-08-001-02 В ред.2008г. Изм.Вып.2 | Приборы ПС приемно-контрольные, пусковые, концентратор: блок базовый на 20 лучей Монтаж оборудования: НР (109 руб.): 80% от ФОТ СП (82 руб.): 60% от ФОТ | шт. | 1 | 130.53 | 117.7 | 0.31 |  |  | 131 | 118 |  |  | 11.7 | 11.7
2 | Прайс-лист | Прибор "Гранит-8" 2079/2,48*1,13 Оборудование | шт | 1 | 947.29 |  |  |  | 947 | 947
3 | ФЕРм10-08-002-03 В ред.2008г. Изм.Вып.2 | Извещатель ПС автоматический: тепловой, дымовой, световой во взрывозащищенном исполнении Монтаж оборудования: НР (18 руб.): 80% от ФОТ СП (14 руб.): 60% от ФОТ | шт. | 1 | 23.41 | 19.86 | 0.37 |  |  | 23 | 20 |  |  | 1.68 | 1.68
4 | ССЦ-500-9123-171 | Извещатель "Маяк-12К" Оборудование | шт | 1 | 190 |  |  |  | 190 | 190
5 | ФЕРм10-08-002-02 В ред.2008г. Изм.Вып.2 | Извещатель ПС автоматический: дымовой, фотоэлектрический, радиоизотопный, световой в нормальном исполнении Монтаж оборудования: НР (743 руб.): 80% от ФОТ СП (557 руб.): 60% от ФОТ | шт. | 50 | 19.21 | 16.16 | 0.31 |  |  | 961 | 808 | 16 |  | 1.68 | 84
6 | ССЦ-500-9123-147 | Извещатель типа ИП-212-44 Оборудование | шт | 50 | 300 |  |  |  | 15000 | 15000
7 | ФЕРм10-08-002-01 В ред.2008г. Изм.Вып.2 | Извещатель ПС автоматический: тепловой электро-контактный, магнитоконтактный в нормальном исполнении Монтаж оборудования: НР (60 руб.): 80% от ФОТ СП (45 руб.): 60% от ФОТ | шт. | 8 2+6 | 9.48 | 8.08 | 0.12 |  |  | 76 | 65 | 1 |  | 0.84 | 6.72
8 | ССЦ-500-9123-165 | Извещатель типа ИП-103-5/1 Оборудование | шт | 2 | 12 |  |  |  | 24 | 24
9 | ССЦ-500-9123-149 | Извещатель типа ИПР-3СУ Оборудование | шт | 6 | 126 |  |  |  | 756 | 756
10 | ФЕРм08-03-575-03 В ред.2008г. | Блок резисторов (ящик сопротивлений) масса: до 40 кг Электромонтажные работы на других объектах: НР (658 руб.): 95% от ФОТ СП (450 руб.): 65% от ФОТ | шт. | 50 | 33.28 | 11.1 | 16.94 | 0.95 |  | 1664 | 555 | 847 | 48 | 1.12 | 56
11 | Прайс-лист | Резистор МЛТ-2,2кОм Электромонтажные работы на других объектах | шт | 50 | 1.6 |  |  |  |  | 80
12 | ФЕРм10-06-034-12 В ред.2008г. | Коробка распределительная настенная на кабеле с пластмассовой оболочкой Прокладка и монтаж сетей связи: НР (266 руб.): 100% от ФОТ СП (173 руб.): 65% от ФОТ | коробка | 10 | 69.64 | 19.24 | 37.69 | 3.94 |  | 696 | 192 | 377 | 39 | 2 | 20
13 | ССЦ-500-9123-147 | Коробка распределительная КРА-4М-3УХЛ3 Прокладка и монтаж сетей связи | шт. | 10 | 24 |  |  |  |  | 240
14 | ФЕРм08-02-409-02 В ред.2008г. | Труба винипластовая по установленным конструкциям, по стенам и колоннам с креплением скобами, диаметр: до 50 мм Электромонтажные работы на других объектах: НР (1968 руб.): 95% от ФОТ СП (1347 руб.): 65% от ФОТ | 100 м | 3 | 2849.73 | 323.36 | 847.98 | 277.14 |  | 8549 | 970 | 2544 | 831 | 34.4 | 103.2
15 | СЦМ-530-0043 | Трубы напорные из полиэтилена низкого давления среднего типа, наружным диаметром 40 мм Электромонтажные работы на других объектах | 10м | 30 | 122.02 |  |  |  |  | 3661
16 | ФЕРм08-02-412-01 В ред.2008г. | Затягивание провода первого одножильного или многожильного в общей оплетке, суммарное сечение: до 2,5 мм2 Электромонтажные работы на других объектах: НР (173 руб.): 95% от ФОТ СП (118 руб.): 65% от ФОТ | 100 м | 3 | 611.25 | 52.73 | 2.42 | 0.14 |  | 1834 | 158 | 7 |  | 5.61 | 16.83
17 | ФЕРм08-02-412-09 В ред.2008г. | Затягивание провода каждого последующего одножильного или многожильного в общей оплетке, суммарное сечение: до 6 мм2 Электромонтажные работы на других объектах: НР (71 руб.): 95% от ФОТ СП (49 руб.): 65% от ФОТ | 100 м | 3 | 210.47 | 21.53 | 2.42 | 0.14 |  | 631 | 65 | 7 |  | 2.29 | 6.87
18 | ТЕРм08-02-148-01 | Кабели до 35 кв в проложенных трубах, блоках и коробах, масса 1 м, кг, до: 1 Электромонтажные работы на других объектах: НР (1001 руб.): 95% от ФОТ СП (685 руб.): 65% от ФОТ | 100 м кабеля | 5 4,7+0,3 | 728.12 | 137.14 | 515.39 | 46.08 |  | 3641 | 686 | 2577 | 230 | 12.4 | 62
19 | Праис лист | Кабель марки КПСВ-1Х2-0.5 1,89/4,59*1,13 Прокладка и монтаж сетей связи | м | 500 | 0.47 |  |  |  |  | 235
20 | ИЕРм08-02-396-20 | Короба пластмассовые шириной до 40 мм КОЭФ. К ПОЗИЦИИ: поправочный территориальный коэффициент ОЗП=0,78; ЭМ=1,12 к расх.; ЗПМ=0,8736; МАТ=0,96 к расх.; ТЗ=0,78; ТЗМ=0,8736 Электромонтажные работы на других объектах: НР (49 руб.): 95% от ФОТ СП (34 руб.): 65% от ФОТ | 100 м | 0.3 | 251.43 | 146.8 | 16.22 | 3.01 |  | 75 | 44 | 5 | 1 | 12.4722 | 3.74
21 | ССЦ-500-9801-045 | Кабель-канал 20х10 15,89/4,59 Электромонтажные работы на других объектах | м | 30 | 3.46 |  |  |  |  | 104
22 | ФЕРм08-01-087-03 В ред.2008г. | Металлические конструкции Электромонтажные работы на других объектах: НР (3 руб.): 95% от ФОТ СП (2 руб.): 65% от ФОТ | т | 0.005 | 13125.5 | 598.36 | 543.3 | 23.49 |  | 66 | 3 | 3 |  | 62.2 | 0.31
Итого прямые затраты по разделу в ценах 2001г. | [9 empty] | 39584 | 3684 | 6384 | 1149 |  | 373.05
Итого прямые затраты по разделу с учетом коэффициентов к итогам | [9 empty] | 41096 | 4237 | 7343 | 1322 |  | 429.01
Накладные расходы | [9 empty] | 5120
Сметная прибыль | [9 empty] | 3556
Итоги по разделу 1 :
Итого Монтажные работы | [9 empty] | 32855 |  |  |  |  | 429.01
Итого Оборудование | [9 empty] | 16917
Итого | [9 empty] | 49772 |  |  |  |  | 429.01
В том числе:
Материалы | [9 empty] | 12599
Машины и механизмы | [9 empty] | 7343
ФОТ | [9 empty] | 5559
Оборудование | [9 empty] | 16917
Накладные расходы | [9 empty] | 5120
Сметная прибыль | [9 empty] | 3556
Итого по разделу 1 | [9 empty] | 49772 |  |  |  |  | 429.01
ИТОГИ ПО СМЕТЕ:
Итого прямые затраты по смете в ценах 2001г. | [9 empty] | 39584 | 3684 | 6384 | 1149 |  | 373.05
Итого прямые затраты по смете с учетом коэффициентов к итогам | [9 empty] | 41096 | 4237 | 7343 | 1322 |  | 429.01
Накладные расходы | [9 empty] | 5120
Сметная прибыль | [9 empty] | 3556
Итоги по смете:
Итоги по Монтажным работам
Монтаж оборудования:
Итого Поз. 1, 3, 5, 7 | [9 empty] | 1191 | 1011 | 17 |  |  | 104.1
Всего с учетом "Стесненные условия ОЗП=15%; ЭМ=15%; ЗПМ=15%; ТЗ=15%; ТЗМ=15%" | [9 empty] | 1346 | 1163 | 20 |  |  | 119.72
Накладные расходы 80% ФОТ (от 1 163) | [9 empty] | 930
Сметная прибыль 60% ФОТ (от 1 163) | [9 empty] | 698
Итого c накладными и см. прибылью | [9 empty] | 2974 |  |  |  |  | 119.72
Электромонтажные работы на других объектах:
Итого Поз. 10-11, 14-18, 20-22 | [9 empty] | 20305 | 2481 | 5990 | 1110 |  | 248.95
Всего с учетом "Стесненные условия ОЗП=15%; ЭМ=15%; ЗПМ=15%; ТЗ=15%; ТЗМ=15%" | [9 empty] | 21576 | 2853 | 6889 | 1277 |  | 286.29
Накладные расходы 95% ФОТ (от 4 130) | [9 empty] | 3924
Сметная прибыль 65% ФОТ (от 4 130) | [9 empty] | 2685
Итого c накладными и см. прибылью | [9 empty] | 28185 |  |  |  |  | 286.29
Прокладка и монтаж сетей связи:
Итого Поз. 12-13, 19 | [9 empty] | 1171 | 192 | 377 | 39 |  | 20
Всего с учетом "Стесненные условия ОЗП=15%; ЭМ=15%; ЗПМ=15%; ТЗ=15%; ТЗМ=15%" | [9 empty] | 1257 | 221 | 434 | 45 |  | 23
Накладные расходы 100% ФОТ (от 266) | [9 empty] | 266
Сметная прибыль 65% ФОТ (от 266) | [9 empty] | 173
Итого c накладными и см. прибылью | [9 empty] | 1696 |  |  |  |  | 23
Итого | [9 empty] | 32855 |  |  |  |  | 429.01
Итоги по Оборудованию
Оборудование:
Итого Поз. 2, 4, 6, 8-9 | [9 empty] | 16917
Всего с учетом "Стесненные условия ОЗП=15%; ЭМ=15%; ЗПМ=15%; ТЗ=15%; ТЗМ=15%" | [9 empty] | 16917
Итого | [9 empty] | 16917
Итого | [9 empty] | 49772 |  |  |  |  | 429.01
В том числе:
Материалы | [9 empty] | 12599
Машины и механизмы | [9 empty] | 7343
ФОТ | [9 empty] | 5559
Оборудование | [9 empty] | 16917
Накладные расходы | [9 empty] | 5120
Сметная прибыль | [9 empty] | 3556
ВСЕГО по смете | [9 empty] | 49772 |  |  |  |  | 429.01
Составил: ___________________________Хидирова
(должность, подпись, расшифровка)
Проверил: ___________________________Хидирова
(должность, подпись, расшифровка)