## Локальная смета
| СОГЛАСОВАНО: | [11 empty] | УТВЕРЖДАЮ:
| _____________________________ | [11 empty] | __________________________
| " _____ " ________________ 200_ г. | [11 empty] | "____" ______________200_ г.
Ремонт муниципального дошкольного образовательного учреждения детского сада №88
(наименование стройки)
ЛОКАЛЬНЫЙ СМЕТНЫЙ РАСЧЕТ
(локальная смета)
|  | на | ремонтные работы
(наименование работ и затрат, наименование объекта)
|  |  | Сметная стоимость строительных работ ___________________________________________________________ | [5 empty] | ___________________________963851,47 |  | руб.
|  |  | Средства на оплату труда ___________________________________________________________ | [5 empty] | ___________________________26277,86 |  | руб.
|  |  | Сметная трудоемкость ___________________________________________________________ | [5 empty] | ___________________________________________________________2465,01 |  | чел.час
Составлен(а) в текущих (прогнозных) ценах по состоянию на 4 квартал 2009 г.
№ пп | Обоснование | Наименование | Ед. изм. | Кол. | Стоимость единицы, руб. |  |  |  | Общая стоимость, руб. |  |  |  | Т/з осн. раб.на ед. | Т/з осн. раб. Всего | Т/з мех. на ед. | Т/з мех. Всего
[5 empty] | Всего | В том числе |  |  | Всего | В том числе
[6 empty] | Осн.З/п | Эк.Маш | З/пМех |  | Осн.З/п | Эк.Маш | З/пМех
1 | 2 | 3 | 4 | 5 | 6 | 7 | 8 | 9 | 10 | 11 | 12 | 13 | 14 | 15 | 16 | 17
Раздел 1. Новый Раздел
1 | ТЕРр65-19-03 | Демонтаж радиаторов весом до: 240 кг НР, (539,14 руб.): 74% от ФОТ СП, (364,29 руб.): 50% от ФОТ | 100 шт. | 0.33 | 2281.94 | 2113.02 | 168.92 | 94.76 | 753.04 | 697.3 | 55.74 | 31.27 | 234 | 77.22 | 7.89 | 2.6
2 | ТЕР16-03-001-02 | Прокладка трубопроводов отопления при стояковой системе из многослойных металл- полимерных труб диаметром: 20 мм НР, (4315,61 руб.): 128% от ФОТ СП, (2798,4 руб.): 83% от ФОТ | 100 м | 2.7 | 8571.3 | 1247.64 | 42.04 | 1.09 | 23142.51 | 3368.63 | 113.51 | 2.94 | 111 | 299.7 | 0.44 | 1.19
3 | ССЦ-300-9910-088 | Фасонные и соединительные части | шт | 82 | 89.85 |  |  |  | 7367.7
4 | ТЕР16-05-001-01 | Установка вентилей, задвижек, затворов, клапанов обратных, кранов проходных на трубопроводах из стальных труб диаметром: до 25 мм НР, (1530,55 руб.): 128% от ФОТ СП, (992,46 руб.): 83% от ФОТ | 1 шт | 78 | 47.03 | 15.33 | 3.82 |  | 3668.34 | 1195.74 | 297.96 |  | 1.47 | 114.66 | 0.01 | 0.78
5 | СЦМ-300-1342 | Вентили проходные муфтовые 15кч18п для воды, давлением 1.6 МПа (16 кгс/см2), диаметром 20 мм | шт | 54 | 22.91 |  |  |  | 1237.14
6 | ТЕРр65-09-06 | Смена внутренних трубопроводов из стальных труб диаметром: 50 мм НР, (1263,17 руб.): 103% от ФОТ СП, (735,83 руб.): 60% от ФОТ | 100 м | 0.82 | 8349.46 | 1491.99 | 175.11 | 3.6 | 6846.56 | 1223.43 | 143.59 | 2.95 | 134.9 | 110.62 | 0.6 | 0.49
7 | ТЕРр65-09-07 | Смена внутренних трубопроводов из стальных труб диаметром: 65 мм НР, (1737,65 руб.): 103% от ФОТ СП, (1012,22 руб.): 60% от ФОТ | 100 м | 0.96 | 10125.21 | 1753.01 | 272.27 | 4.32 | 9720.2 | 1682.89 | 261.38 | 4.15 | 158.5 | 152.16 | 0.72 | 0.69
8 | ТЕР16-05-001-03 | Установка вентилей, задвижек, затворов, клапанов обратных, кранов проходных на трубопроводах из стальных труб диаметром: до 100 мм НР, (78,49 руб.): 128% от ФОТ СП, (50,9 руб.): 83% от ФОТ | 1 шт | 2 | 90.11 | 30.35 | 9.19 | 0.31 | 180.22 | 60.7 | 18.38 | 0.62 | 2.91 | 5.82 | 0.04 | 0.08
9 | ТЕР16-02-007-03 | Установка фланцевых соединений на стальных трубопроводах диаметром: 80 мм НР, (85,2 руб.): 128% от ФОТ СП, (55,24 руб.): 83% от ФОТ | 1 соединение | 4 | 145.45 | 16.64 | 7.33 |  | 581.8 | 66.56 | 29.32 |  | 1.46 | 5.84 | 0.01 | 0.04
10 | СЦМ-300-1272 | Задвижки клиновые фланцевые с выдвижным шпинделем ЗКЛ2-16 для нефтепродуктов, давлением 1,6 МПа (16 кгс/см2), диаметром 80 мм | шт | 2 | 900.52 |  |  |  | 1801.04
11 | ТЕР18-03-001-01 | Установка радиаторов НР, (563,94 руб.): 128% от ФОТ СП, (365,68 руб.): 83% от ФОТ | 100 квт | 0.541 | 1449.56 | 781.22 | 320.22 | 33.16 | 784.21 | 422.64 | 173.24 | 17.94 | 75.7 | 40.95 | 6.06 | 3.28
12 | Прайс | Радиаторы биметаллические | квт | 54.1 | 535.07 |  |  |  | 28947.29
13 | ТЕР15-04-030-03 | Масляная окраска металлических поверхностей: стальных балок, труб диаметром более 50 мм и т.п., количество окрасок 2 НР, (169,26 руб.): 105% от ФОТ СП, (88,66 руб.): 55% от ФОТ | 100 м2 | 0.39 | 944.69 | 413.21 | 2.44 | 0.12 | 368.43 | 161.15 | 0.95 | 0.05 | 40.59 | 15.83 | 0.04 | 0.02
14 | ТЕРр61-02-09 | Ремонт штукатурки внутренних стен по камню и бетону цементно-известковым раствором, площадью отдельных мест до 10 м2: толщиной слоя до 20 мм НР, (6475,94 руб.): 79% от ФОТ СП, (4098,7 руб.): 50% от ФОТ | 100 м2 | 5.1 | 2957.9 | 1599.28 | 14.34 | 8.05 | 15085.29 | 8156.33 | 73.13 | 41.06 | 157.1 | 801.21 | 0.67 | 3.42
15 | ТЕРр61-02-10 | Ремонт штукатурки внутренних стен по камню и бетону цементно-известковым раствором, площадью отдельных мест до 10 м2: добавлять на каждые следующие 10 мм толщины слоя НР, (1848,19 руб.): 79% от ФОТ СП, (1169,74 руб.): 50% от ФОТ | 100 м2 | 10.2 | 904.31 | 225.28 | 7.28 | 4.08 | 9223.96 | 2297.86 | 74.26 | 41.62 | 22.13 | 225.73 | 0.34 | 3.47
16 | ТЕР15-02-019-03 | Сплошное выравнивание поверхностей (однослойная штукатурка) из сухих растворных смесей толщиной до 10 мм: стен НР, (3068,36 руб.): 105% от ФОТ СП, (1607,24 руб.): 55% от ФОТ | 100 м2 | 5.1 | 583.34 | 547.96 | 33.98 | 25.03 | 2975.03 | 2794.6 | 173.3 | 127.65 | 51.89 | 264.64 | 1.87 | 9.54
Уд | 1. 402-9110-1 | Смесь растворная сухая для ручной работы | т | 0,97 4,947 | 7566.02 |  |  |  | 37429.1
17 | СЦМ-101-1930 | Ротбанд | т | 4.947 | 2274.2 |  |  |  | 11250.47
18 | ТЕР15-04-005-07 | Окраска поливинилацетатными водоэмульсионными составами высококачественная: по штукатурке стен НР, (4073,77 руб.): 105% от ФОТ СП, (2133,88 руб.): 55% от ФОТ | 100 м2 | 5.1 | 2249.19 | 760.38 | 15.45 | 0.36 | 11470.87 | 3877.94 | 78.8 | 1.84 | 68.75 | 350.63 | 0.23 | 1.17
ИТОГИ ПО СМЕТЕ:
Итого прямые затраты по смете в ценах 2001г. | [8 empty] | 135404.1 | 26005.77 | 1493.56 | 272.09 |  | 2465.01 |  | 26.77
Накладные расходы | [8 empty] | 25749.27
В том числе, справочно:
74% ФОТ (от 728,57) (Поз. 1) | [8 empty] | 539.14
79% ФОТ (от 10536,87) (Поз. 14-15) | [8 empty] | 8324.13
103% ФОТ (от 2913,42) (Поз. 6-7) | [8 empty] | 3000.82
105% ФОТ (от 6963,23) (Поз. 13, 16-18) | [8 empty] | 7311.39
128% ФОТ (от 5135,77) (Поз. 2-5, 8-12) | [8 empty] | 6573.79
Сметная прибыль | [8 empty] | 15473.25
В том числе, справочно:
50% ФОТ (от 11265,44) (Поз. 1, 14-15) | [8 empty] | 5632.73
55% ФОТ (от 6963,23) (Поз. 13, 16-18) | [8 empty] | 3829.78
60% ФОТ (от 2913,42) (Поз. 6-7) | [8 empty] | 1748.05
83% ФОТ (от 5135,77) (Поз. 2-5, 8-12) | [8 empty] | 4262.69
Итоги по смете:
Внутренние санитарно-технические работы: демонтаж и разборка (ремонтно-строительные) | [8 empty] | 1656.47 |  |  |  |  | 77.22 |  | 2.6
Сантехнические работы - внутренние (трубопроводы, водопровод, канализация, отопление, газоснабжение, вентиляция и кондиционирование воздуха) | [8 empty] | 78546.73 |  |  |  |  | 466.97 |  | 5.37
Внутренние санитарно-технические работы: смена труб, санитарно-технических приборов и другие работы (ремонтно-строительные) | [8 empty] | 21315.63 |  |  |  |  | 262.78 |  | 1.18
Отделочные работы | [8 empty] | 37205.97 |  |  |  |  | 631.1 |  | 10.73
Штукатурные работы (ремонтно-строительные) | [8 empty] | 37901.82 |  |  |  |  | 1026.94 |  | 6.89
Итого | [8 empty] | 176626.62 |  |  |  |  | 2465.01 |  | 26.77
Перевод в текущие цены 176 626,62 * 5,35 | [8 empty] | 944952.42
Справочно, в ценах 2001г.:
Материалы | [8 empty] | 107904.77
Машины и механизмы | [8 empty] | 1493.56
ФОТ | [8 empty] | 26277.86
Накладные расходы | [8 empty] | 25749.27
Сметная прибыль | [8 empty] | 15473.25
Непредвиденные затраты 2% | [8 empty] | 18899.05
ВСЕГО по смете | [8 empty] | 963851.47 |  |  |  |  | 2465.01 |  | 26.77
| Составил |  |  |  |  | Проверил