## Локальная смета
УТВЕРЖДАЮ:
__________________________
"____" ______________200_ г.
Ремонт муниципального образовательного учреждения средней общеобразовательной школы №44
(наименование стройки)
ЛОКАЛЬНЫЙ СМЕТНЫЙ РАСЧЕТ № 396-2009
(локальная смета)
|  | на | ремонт шатровой кровли
(наименование работ и затрат, наименование объекта)
|  |  | Сметная стоимость строительных работ ___________________________________________________________ | [5 empty] | ___________________________3397,067 |  | тыс.руб.
|  |  | Сметная трудоемкость ___________________________________________________________ | [5 empty] | ___________________________________________________________5034,97 |  | чел.час
Составлен(а) в текущих (прогнозных) ценах по состоянию на 4 квартал 2009 г.
№ пп | Обоснование | Наименование | Ед. изм. | Кол. | Стоимость единицы, руб. |  |  |  | Общая стоимость, руб. |  |  |  | Т/з осн. раб.на ед. | Т/з осн. раб. Всего | Т/з мех. на ед. | Т/з мех. Всего
[5 empty] | Всего | В том числе |  |  | Всего | В том числе
[6 empty] | Осн.З/п | Эк.Маш | З/пМех |  | Осн.З/п | Эк.Маш | З/пМех
1 | 2 | 3 | 4 | 5 | 6 | 7 | 8 | 9 | 10 | 11 | 12 | 13 | 14 | 15 | 16 | 17
Раздел 1. Демонтаж
1 | ТЕР07-05-021-10 | Демонтаж блоков парапетных КОЭФ. К ПОЗИЦИИ: Новый коэффициент ОЗП=0,7; ЭМ=0,7; ЗПМ=0,49; МАТ=0; ТЗ=0,7; ТЗМ=0,49 НР, (3757,63 руб.): 155%*0,7 от ФОТ (3463,25 руб.) СП, (3116,93 руб.): 100%*0,9 от ФОТ (3463,25 руб.) | 100 шт. сборных конструкций | 2.03 | 4482.14 | 1354.31 | 3127.82 | 351.72 | 9098.73 | 2749.25 | 6349.48 | 714 | 122.451 | 248.58 | 23.0398 | 46.77
Н | 1. 440-9001 | Конструкции сборные железобетонные | шт | 100 203
2 | ТЕРр58-17-01 | Разборка покрытий кровель из: рулонных материалов НР, (96,18 руб.): 83%*0,7 от ФОТ (165,54 руб.) СП, (96,84 руб.): 65%*0,9 от ФОТ (165,54 руб.) | 100 м2 покрытий кровель | 1.06 | 157.6 | 156.17 | 1.43 |  | 167.06 | 165.54 | 1.52 |  | 17.41 | 18.45
3 | ТЕРр58-17-02 | Разборка покрытий кровель из: листовой стали НР, (14,76 руб.): 83%*0,7 от ФОТ (25,41 руб.) СП, (14,86 руб.): 65%*0,9 от ФОТ (25,41 руб.) | 100 м2 покрытий кровель | 0.27 | 94.53 | 94.1 | 0.43 |  | 25.52 | 25.41 | 0.11 |  | 10.49 | 2.83
4 | ТЕРр58-01-03 | Разборка стропил со стойками и подкосами из: брусьев и бревен НР, (40,48 руб.): 83%*0,7 от ФОТ (69,68 руб.) СП, (40,76 руб.): 65%*0,9 от ФОТ (69,68 руб.) | 100 м2 кровли | 0.27 | 290.68 | 251.57 | 39.11 | 6.52 | 78.48 | 67.92 | 10.56 | 1.76 | 27.08 | 7.31 | 0.42 | 0.11
5 | каталог стройцена | Погрузка строительного мусора НР, (10,78 руб.): 83%*0,7 от ФОТ (18,56 руб.) СП, (10,86 руб.): 65%*0,9 от ФОТ (18,56 руб.) | т | 8 | 3.86 | 1.63 | 2.23 | 0.69 | 30.88 | 13.04 | 17.84 | 5.52
6 | каталог стройцена табл. 2,8 | Пеевозка мусора на расстояние 10 км НР, (10,78 руб.): 83%*0,7 от ФОТ (18,56 руб.) СП, (10,86 руб.): 65%*0,9 от ФОТ (18,56 руб.) | т | 8 | 16.82 | 1.63 | 2.23 | 0.69 | 134.56 | 13.04 | 17.84 | 5.52
Итого прямые затраты по разделу в ценах 2001г. | [8 empty] | 9535.23 | 3034.2 | 6397.35 | 726.8 |  | 277.17 |  | 46.88
Накладные расходы | [8 empty] | 3930.62
Сметная прибыль | [8 empty] | 3291.11
Итоги по разделу 1 Демонтаж :
Бетонные и железобетонные сборные конструкции в жилищно-гражданском строительстве | [8 empty] | 15973.29 |  |  |  |  | 248.58 |  | 46.77
Крыши, кровли (ремонтно-строительные) | [8 empty] | 783.67 |  |  |  |  | 28.59 |  | 0.11
Итого | [8 empty] | 16756.96 |  |  |  |  | 277.17 |  | 46.88
В том числе:
Материалы | [8 empty] | 103.68
Машины и механизмы | [8 empty] | 6397.35
ФОТ | [8 empty] | 3761
Накладные расходы | [8 empty] | 3930.62
Сметная прибыль | [8 empty] | 3291.11
Итого с индексом в текущих ценах 16 756,96 * 5,35 | [8 empty] | 89649.74
Итого по разделу 1 Демонтаж | [8 empty] | 89649.74 |  |  |  |  | 277.17 |  | 46.88
Раздел 2. Кровля
7 | ТЕР06-01-035-01 | Устройство поясов: в опалубке 27 677,44 = 105 637,56 - 768,08 x 101,5 НР, (2709,07 руб.): 105%*0,7 от ФОТ (3685,81 руб.) СП, (2156,2 руб.): 65%*0,9 от ФОТ (3685,81 руб.) | 100 м3 железобетона в деле | 0.318 | 27677.44 | 10487.8 | 8665.32 | 1102.8 | 8801.43 | 3335.12 | 2755.57 | 350.69 | 1016.26 | 323.17 | 72.31 | 22.99
Н | 1. 204-9001 | Арматура | т | 12,5 3,975 | 5833.2 |  |  |  | 23186.97
Уд | 2. 401-0066 | Бетон тяжелый, крупность заполнителя 20 мм, класс В 15 (М200) | м3 | 101,5 32,28 | 768.08 |  |  |  | 24793.62
8 | СЦМ-401-0065 | Бетон тяжелый, крупность заполнителя 20 мм, класс В 12,5 (М150) | м3 | 31.8 | 693.61 |  |  |  | 22056.8
9 | СЦМ-204-0020 | Горячекатаная арматурная сталь периодического профиля класса А-III диаметром 8 мм | т | 0.091 | 8106.29 |  |  |  | 737.67
10 | СЦМ-204-0047 | Надбавки к ценам заготовок за сборку и сварку каркасов и сеток пространственных диаметром 8 мм | т | 0.091 | 2622.88 |  |  |  | 238.68
11 | СЦМ-204-0022 | Горячекатаная арматурная сталь периодического профиля класса А-III диаметром 12 мм | т | 0.9752 | 7629.37 |  |  |  | 7440.16
12 | СЦМ-204-0049 | Надбавки к ценам заготовок за сборку и сварку каркасов и сеток пространственных диаметром 12 мм | т | 0.9752 | 2176.04 |  |  |  | 2122.07
13 | ТЕР06-01-015-03 | Установка анкерных болтов: при бетонировании со связями из арматуры НР, (148,28 руб.): 105%*0,7 от ФОТ (201,74 руб.) СП, (118,02 руб.): 65%*0,9 от ФОТ (201,74 руб.) | 1 т | 0.15 | 13120.32 | 1341.51 | 64.37 | 3.42 | 1968.05 | 201.23 | 9.66 | 0.51 | 128.62 | 19.29 | 0.53 | 0.08
14 | ТЕР10-01-002-01 | Установка стропил НР, (5950,58 руб.): 118%*0,7 от ФОТ (7204,09 руб.) СП, (4084,72 руб.): 63%*0,9 от ФОТ (7204,09 руб.) | 1 м3 древесины в конструкции | 31 | 2549.44 | 230.06 | 37.26 | 2.33 | 79032.64 | 7131.86 | 1155.06 | 72.23 | 24.09 | 746.79 | 0.37 | 11.47
15 | ТЕР10-01-087-01 | Огнезащита деревянных конструкций: ферм, арок, балок, стропил, мауэрлатов НР, (217,7 руб.): 118%*0,7 от ФОТ (263,56 руб.) СП, (149,44 руб.): 63%*0,9 от ФОТ (263,56 руб.) | 10 м3 древесины в конструкции | 3.1 | 775.24 | 84.24 | 22.74 | 0.78 | 2403.24 | 261.14 | 70.49 | 2.42 | 8.5 | 26.35 | 0.17 | 0.53
16 | ТЕР10-01-083-02 | Устройство по фермам настила: рабочего толщиной 25 мм разреженного НР, (3479,09 руб.): 118%*0,7 от ФОТ (4211,97 руб.) СП, (2388,19 руб.): 63%*0,9 от ФОТ (4211,97 руб.) | 100 м2 покрытия | 17.217 | 3919.05 | 237.5 | 80.5 | 7.14 | 67474.28 | 4089.04 | 1385.97 | 122.93 | 23.33 | 401.67 | 0.78 | 13.43
18 | ТЕР26-01-055-01 | Установка пароизоляционного слоя из пленки полиэтиленовой НР, (11620,44 руб.): 100%*0,7 от ФОТ (16600,63 руб.) СП, (10458,4 руб.): 70%*0,9 от ФОТ (16600,63 руб.) | 100 м2 поверхности покрытия изоляции | 17.217 | 4085.81 | 964.2 | 18.52 |  | 70345.39 | 16600.63 | 318.86 |  | 95.94 | 1651.8 | 0.25 | 4.3
Н | 1. 101-2101 | Полотно иглопробивное стекловолокнистое ИПС-Т-5 | м2 | 206 3547 | 11.61 |  |  |  | 41180.67
20 | ТЕР10-01-088-01 | Огнезащита обрешеток под кровлю, покрытия и настилы по фермам НР, (456,86 руб.): 118%*0,7 от ФОТ (553,1 руб.) СП, (313,61 руб.): 63%*0,9 от ФОТ (553,1 руб.) | 1000 м2 обработанной поверхности | 1.7217 | 2722.61 | 317.68 | 84.46 | 3.57 | 4687.52 | 546.95 | 145.41 | 6.15 | 31.61 | 54.42 | 0.79 | 1.36
21 | ТЕР12-01-009-02 | Устройство желобов: подвесных НР, (13363,53 руб.): 120%*0,7 от ПЗ (15908,96 руб.) СП, (488,79 руб.): 65%*0,9 от ФОТ (835,54 руб.) | 100 м желобов | 2.69 | 5914.11 | 308.13 | 23.08 | 2.48 | 15908.96 | 828.87 | 62.09 | 6.67 | 31.41 | 84.49 | 0.25 | 0.67
22 | ТЕР09-04-002-01 | Монтаж кровельного покрытия из: профилированного листа при высоте здания до 25 м НР, (4336,84 руб.): 90%*0,7 от ФОТ (6883,87 руб.) СП, (5266,16 руб.): 85%*0,9 от ФОТ (6883,87 руб.) | 100 м2 покрытия | 17.217 | 1042.48 | 356.78 | 519.82 | 43.05 | 17948.38 | 6142.68 | 8949.74 | 741.19 | 35.5 | 611.2 | 2.93 | 50.45
Н | 1. 101-9910 | Стальной гнутый профиль (профилированный настил) | т | 0
Н | 2. 101-9911 | Крепежные детали для крепления профилированного настила к несущим конструкциям | т | 0
23 | СЦМ-101-1875 | Сталь оцинкованная листовая толщина листа 0,55 мм | т | 9.469 | 12279.88 |  |  |  | 116278.18
24 | ТССЦ-101-1735 | Винты самонарезные СМ1-35 | т | 0.05 | 38529.83 |  |  |  | 1926.49
25 | ТЕР12-01-010-01 | Устройство мелких покрытий (брандмауэры, парапеты, свесы и т.п.) из листовой оцинкованной стали НР, (17306,95 руб.): 120%*0,7 от ПЗ (20603,51 руб.) СП, (1615,7 руб.): 65%*0,9 от ФОТ (2761,88 руб.) | 100 м2 покрытия | 2.49 | 8274.5 | 1106.08 | 23.81 | 3.11 | 20603.51 | 2754.14 | 59.29 | 7.74 | 112.75 | 280.75 | 0.27 | 0.67
26 | ТЕРр58-10-02 | Смена частей водосточных труб: прямых звеньев с люлек НР, (888,78 руб.): 83%*0,7 от ФОТ (1529,74 руб.) СП, (894,9 руб.): 65%*0,9 от ФОТ (1529,74 руб.) | 100 м | 1.76 | 7878.11 | 869.17 | 5.92 |  | 13865.47 | 1529.74 | 10.42 |  | 88.6 | 155.94 | 0.08 | 0.14
27 | ТЕРр58-10-04 | Смена частей водосточных труб: колен с люлек НР, (122,29 руб.): 83%*0,7 от ФОТ (210,48 руб.) СП, (123,13 руб.): 65%*0,9 от ФОТ (210,48 руб.) | 100 шт. | 0.16 | 5035.43 | 1315.52 | 5.92 |  | 805.67 | 210.48 | 0.95 |  | 134.1 | 21.46 | 0.08 | 0.01
28 | ТЕР10-01-003-01 | Устройство слуховых окон НР, (441,08 руб.): 118%*0,7 от ФОТ (534 руб.) СП, (302,78 руб.): 63%*0,9 от ФОТ (534 руб.) | 1 слуховое окно | 8 | 336.04 | 65.04 | 21.9 | 1.71 | 2688.32 | 520.32 | 175.2 | 13.68 | 6.63 | 53.04 | 0.22 | 1.76
Н | 1. 203-9053 | Переплеты оконные для жилых зданий | м2 | 0,5 4
Н | 2. 203-9156 | Приборы оконные | компл | 0
29 | СЦМ-203-0002 | Блоки оконные НР, (4031,28 руб.): 120% от ПЗ (3359,4 руб.) СП 65% от ФОТ | м2 | 5.76 | 583.23 |  |  |  | 3359.4
30 | ТЕР12-01-012-01 | Ограждение кровель перилами НР, (7545,49 руб.): 120%*0,7 от ПЗ (8982,73 руб.) СП, (112,24 руб.): 65%*0,9 от ФОТ (191,87 руб.) | 100 м ограждения | 2.65 | 3389.71 | 67.9 | 57.33 | 4.5 | 8982.73 | 179.94 | 151.92 | 11.93 | 6.67 | 17.68 | 0.43 | 1.14
31 | ТЕР15-04-030-04 | Масляная окраска металлических поверхностей: решеток, переплетов, труб диаметром менее 50 мм и т.п., количество окрасок 2 НР, (1010,38 руб.): 105%*0,7 от ФОТ (1374,67 руб.) СП, (680,46 руб.): 55%*0,9 от ФОТ (1374,67 руб.) | 100 м2 окрашиваемой поверхности | 1.9 | 1254.87 | 723.39 | 2.44 | 0.12 | 2384.25 | 1374.44 | 4.64 | 0.23 | 71.06 | 135.01 | 0.04 | 0.08
32 | ТЕР46-03-009-03 | Пробивка отверстий круглых диаметром: до 25 мм при толщине стен до 25 см НР, (577,77 руб.): 110%*0,7 от ФОТ (750,35 руб.) СП, (472,72 руб.): 70%*0,9 от ФОТ (750,35 руб.) | 100 шт. | 1.15 | 1968.58 | 483.33 | 1485.25 | 169.15 | 2263.87 | 555.83 | 1708.04 | 194.52 | 45.77 | 52.64 | 14.62 | 16.81
33 | ТЕР06-01-015-01 | Установка анкерных болтов: в готовые гнезда с заделкой длиной до 1 м НР, (235,99 руб.): 105%*0,7 от ФОТ (321,07 руб.) СП, (187,83 руб.): 65%*0,9 от ФОТ (321,07 руб.) | 1 т | 0.1 | 14334.85 | 3206.8 | 58.27 | 3.88 | 1433.49 | 320.68 | 5.83 | 0.39 | 315.01 | 31.5 | 0.62 | 0.06
34 | ТЕР08-01-002-01 | Устройство основания под фундаменты: песчаного НР, (627,69 руб.): 122%*0,7 от ФОТ (735 руб.) СП, (529,2 руб.): 80%*0,9 от ФОТ (735 руб.) | 1 м3 основания | 70 | 210.21 | 8.07 | 25.19 | 2.43 | 14714.7 | 564.9 | 1763.3 | 170.1 | 0.9 | 63 | 0.21 | 14.7
36 | ТЕР20-02-012-02 | Установка дефлекторов диаметром патрубка: 400 мм НР, (242,57 руб.): 128%*0,7 от ФОТ (270,72 руб.) СП, (202,23 руб.): 83%*0,9 от ФОТ (270,72 руб.) | 1 дефлектор | 8 | 43.74 | 33.84 | 3.47 |  | 349.92 | 270.72 | 27.76 |  | 3.45 | 27.6 | 0.01 | 0.08
Н | 1. 201-9150 | Растяжки с талрепами | шт | 0
Н | 2. 300-9115 | Дефлекторы | шт | 1 8
37 | СЦМ-300-0263 | Дефлекторы вытяжные цилиндрические типа ЦАГИ N 4, диаметр патрубка 400 мм | шт | 8 | 1134.99 |  |  |  | 9079.92
Итого прямые затраты по разделу в ценах 2001г. | [8 empty] | 499901.19 | 47418.71 | 18760.2 | 1701.38 |  | 4757.8 |  | 140.73
Накладные расходы | [8 empty] | 75312.66
Сметная прибыль | [8 empty] | 30544.7
Итоги по разделу 2 Кровля :
Бетонные и железобетонные монолитные конструкции в промышленном строительстве | [8 empty] | 50353.73 |  |  |  |  | 373.96 |  | 23.13
Деревянные конструкции | [8 empty] | 174070.04 |  |  |  |  | 1282.27 |  | 28.55
Крыши, кровли (ремонтно-строительные) | [8 empty] | 16700.24 |  |  |  |  | 177.4 |  | 0.15
Теплоизоляционные работы | [8 empty] | 92424.23 |  |  |  |  | 1651.8 |  | 4.3
Кровли | [8 empty] | 93318.58 |  |  |  |  | 382.92 |  | 2.48
Строительные металлические конструкции | [8 empty] | 145756.05 |  |  |  |  | 611.2 |  | 50.45
Отделочные работы | [8 empty] | 4075.09 |  |  |  |  | 135.01 |  | 0.08
Работы по реконструкции зданий и сооружений (усиление и замена существующих конструкций, разборка и возведение отдельных конструктивных элементов) | [8 empty] | 3314.36 |  |  |  |  | 52.64 |  | 16.81
Конструкции из кирпича и блоков | [8 empty] | 15871.59 |  |  |  |  | 63 |  | 14.7
Сантехнические работы - внутренние (трубопроводы, водопровод, канализация, отопление, газоснабжение, вентиляция и кондиционирование воздуха) | [8 empty] | 9874.64 |  |  |  |  | 27.6 |  | 0.08
Итого | [8 empty] | 605758.55 |  |  |  |  | 4757.8 |  | 140.73
В том числе:
Материалы | [8 empty] | 433722.28
Машины и механизмы | [8 empty] | 18760.2
ФОТ | [8 empty] | 49120.09
Накладные расходы | [8 empty] | 75312.66
Сметная прибыль | [8 empty] | 30544.7
Итого с индексом в текущих ценах 605 758,55 * 5,35 | [8 empty] | 3240808.24
Итого по разделу 2 Кровля | [8 empty] | 3240808.24 |  |  |  |  | 4757.8 |  | 140.73
ИТОГИ ПО СМЕТЕ:
Итого прямые затраты по смете в ценах 2001г. | [8 empty] | 509436.42 | 50452.91 | 25157.55 | 2428.18 |  | 5034.97 |  | 187.61
Накладные расходы | [8 empty] | 79243.28
Сметная прибыль | [8 empty] | 33835.81
Итоги по смете:
Бетонные и железобетонные сборные конструкции в жилищно-гражданском строительстве | [8 empty] | 15973.29 |  |  |  |  | 248.58 |  | 46.77
Крыши, кровли (ремонтно-строительные) | [8 empty] | 17483.91 |  |  |  |  | 205.99 |  | 0.26
Бетонные и железобетонные монолитные конструкции в промышленном строительстве | [8 empty] | 50353.73 |  |  |  |  | 373.96 |  | 23.13
Деревянные конструкции | [8 empty] | 174070.04 |  |  |  |  | 1282.27 |  | 28.55
Теплоизоляционные работы | [8 empty] | 92424.23 |  |  |  |  | 1651.8 |  | 4.3
Кровли | [8 empty] | 93318.58 |  |  |  |  | 382.92 |  | 2.48
Строительные металлические конструкции | [8 empty] | 145756.05 |  |  |  |  | 611.2 |  | 50.45
Отделочные работы | [8 empty] | 4075.09 |  |  |  |  | 135.01 |  | 0.08
Работы по реконструкции зданий и сооружений (усиление и замена существующих конструкций, разборка и возведение отдельных конструктивных элементов) | [8 empty] | 3314.36 |  |  |  |  | 52.64 |  | 16.81
Конструкции из кирпича и блоков | [8 empty] | 15871.59 |  |  |  |  | 63 |  | 14.7
Сантехнические работы - внутренние (трубопроводы, водопровод, канализация, отопление, газоснабжение, вентиляция и кондиционирование воздуха) | [8 empty] | 9874.64 |  |  |  |  | 27.6 |  | 0.08
Итого | [8 empty] | 622515.51 |  |  |  |  | 5034.97 |  | 187.61
В том числе:
Материалы | [8 empty] | 433825.96
Машины и механизмы | [8 empty] | 25157.55
ФОТ | [8 empty] | 52881.09
Накладные расходы | [8 empty] | 79243.28
Сметная прибыль | [8 empty] | 33835.81
Непредвиденные затраты 2% | [8 empty] | 12450.31
Итого с непредвиденными | [8 empty] | 634965.82
Итого с индексом в текущих ценах 634 965,82 * 5,35 | [8 empty] | 3397067.14
ВСЕГО по смете | [8 empty] | 3397067.14 |  |  |  |  | 5034.97 |  | 187.61
[6 empty] | Составил |  |  |  | Мамиев О.Х.
[6 empty] | Проверил |  |  |  | Дзарданов В.Ю.