## Локальная смета
| СОГЛАСОВАНО: | [11 empty] | УТВЕРЖДАЮ:
| _____________________________ | [11 empty] | __________________________
| " _____ " ________________ 200_ г. | [11 empty] | "____" ______________200_ г.
Ремонт муниципального дошкольного образовательного учреждения детского сада №75
(наименование стройки)
ЛОКАЛЬНЫЙ СМЕТНЫЙ РАСЧЕТ №
(локальная смета)
|  | на | ремонтные работы
(наименование работ и затрат, наименование объекта)
|  |  | Сметная стоимость строительных работ ___________________________________________________________ | [5 empty] | ___________________________900918 |  | руб.
|  |  | Средства на оплату труда ___________________________________________________________ | [5 empty] | ___________________________17900 |  | руб.
|  |  | Сметная трудоемкость ___________________________________________________________ | [5 empty] | ___________________________________________________________1719,61 |  | чел.час
Составлен(а) в текущих (прогнозных) ценах по состоянию на 4 квартал 2009 г.
№ пп | Обоснование | Наименование | Ед. изм. | Кол. | Стоимость единицы, руб. |  |  |  | Общая стоимость, руб. |  |  |  | Т/з осн. раб.на ед. | Т/з осн. раб. Всего | Т/з мех. на ед. | Т/з мех. Всего
[5 empty] | Всего | В том числе |  |  | Всего | В том числе
[6 empty] | Осн.З/п | Эк.Маш | З/пМех |  | Осн.З/п | Эк.Маш | З/пМех
1 | 2 | 3 | 4 | 5 | 6 | 7 | 8 | 9 | 10 | 11 | 12 | 13 | 14 | 15 | 16 | 17
Раздел 1. Новый Раздел
1 | ТЕР46-04-012-03 | Разборка деревянных заполнений проемов: дверных и воротных НР, (185 руб.): 110% от ФОТ СП, (118 руб.): 70% от ФОТ | 100 м2 | 0.158 | 1131.03 | 965.32 | 165.71 | 92.96 | 179 | 153 | 26 | 15 | 103.91 | 16.42 | 7.74 | 1.22
2 | ТЕР10-01-039-01 | Установка блоков в наружных и внутренних дверных проемах: в каменных стенах площадью проема до 3 м2 НР, (238 руб.): 118% от ФОТ СП, (127 руб.): 63% от ФОТ | 100 м2 | 0.158 | 4995.74 | 1101.2 | 1299.45 | 176.27 | 789 | 174 | 205 | 28 | 104.28 | 16.48 | 13.34 | 2.11
3 | СЦМ-203-9057 | Блоки дверные | м2 | 15.8 | 613.5 |  |  |  | 9693
4 | СЦМ-203-0894 | Приборы дверные накладные | компл | 8 | 97.66 |  |  |  | 781
5 | СЦМ-203-0476 | Наличник Н-2, размер 13х30 мм | м | 18 | 7.84 |  |  |  | 141
6 | ТЕР18-03-001-01 | Установка радиаторов НР, (563 руб.): 128% от ФОТ СП, (365 руб.): 83% от ФОТ | 100 квт | 0.54 | 1449.56 | 781.22 | 320.22 | 33.16 | 783 | 422 | 173 | 18 | 75.7 | 40.88 | 6.06 | 3.27
7 | Прайс | Радиаторы биметаллические | квт | 54 | 535.07 |  |  |  | 28894
8 | ТЕР08-02-001-07 | Кладка стен внутренних при высоте этажа до 4 м из кирпича: керамического одинарного НР, (492 руб.): 122% от ФОТ СП, (322 руб.): 80% от ФОТ | 1 м3 | 7.2 | 1073.16 | 49.76 | 37.25 | 6.21 | 7727 | 358 | 268 | 45 | 5.21 | 37.51 | 0.4 | 2.88
9 | ТЕРр61-02-10 | Ремонт штукатурки внутренних стен по камню и бетону цементно-известковым раствором, площадью отдельных мест до 10 м2: добавлять на каждые следующие 10 мм толщины слоя НР, (2385 руб.): 79% от ФОТ СП, (1510 руб.): 50% от ФОТ | 100 м2 | 13.16 | 904.31 | 225.28 | 7.28 | 4.08 | 11901 | 2965 | 96 | 54 | 22.13 | 291.23 | 0.34 | 4.47
10 | ТЕР46-03-001-03 | Сверление кольцевыми алмазными сверлами в железобетонных конструкциях с применением охлаждающей жидкости (воды) вертикальных отверстий глубиной 200 мм диаметром: 32 мм НР, (265 руб.): 110% от ФОТ СП, (169 руб.): 70% от ФОТ | 100 отверстий | 0.54 | 2441.89 | 213.67 | 657.61 | 233.23 | 1319 | 115 | 355 | 126 | 18.2 | 9.83 | 17.21 | 9.29
11 | ТЕРр61-10-01 | Ремонт штукатурки гладких фасадов по камню и бетону с земли и лесов цементно-известковым раствором площадью отдельных мест: до 5 м2 толщиной слоя до 20 мм НР, (3526 руб.): 79% от ФОТ СП, (2232 руб.): 50% от ФОТ | 100 м2 | 2.2 | 3373.98 | 2028.49 | 1.21 |  | 7423 | 4463 | 3 |  | 201.84 | 444.05
12 | ТЕРр61-10-02 | Ремонт штукатурки гладких фасадов по камню и бетону с земли и лесов цементно-известковым раствором площадью отдельных мест: до 5 м2, добавлять на каждые следующие 10 мм толщины слоя НР, (1264 руб.): 79% от ФОТ СП, (800 руб.): 50% от ФОТ | 100 м2 | 4.4 | 1035.97 | 363.61 | 0.61 |  | 4558 | 1600 | 3 |  | 36.18 | 159.19
13 | ТЕР08-07-001-02 | Установка и разборка наружных инвентарных лесов высотой до 16 м: трубчатых для прочих отделочных работ НР, (1682 руб.): 122% от ФОТ СП, (1103 руб.): 80% от ФОТ | 100 м2 | 3.2 | 837.01 | 431.09 | 5.18 |  | 2678 | 1379 | 17 |  | 43.5 | 139.2 | 0.07 | 0.22
14 | ТЕР10-01-022-01 | Подшивка козырька досками обшивки НР, (714 руб.): 118% от ФОТ СП, (381 руб.): 63% от ФОТ | 100 м2 | 1.06 | 5230.87 | 568.14 | 57.83 | 3.11 | 5545 | 602 | 61 | 3 | 57.33 | 60.77 | 0.64 | 0.68
15 | ТЕР12-01-010-01 | Обшивка козырька из листовой оцинкованной стали НР, (1410 руб.): 120% от ФОТ СП, (764 руб.): 65% от ФОТ | 100 м2 | 1.06 | 8274.5 | 1106.08 | 23.81 | 3.11 | 8771 | 1172 | 25 | 3 | 112.75 | 119.52 | 0.27 | 0.29
16 | ТЕРр57-02-10 | Разборка покрытий асфальтовых НР, (434 руб.): 80% от ФОТ СП, (369 руб.): 68% от ФОТ | 100 м2 | 1.4 | 1113.42 | 331.87 | 781.55 | 55.24 | 1559 | 465 | 1094 | 77 | 33.83 | 47.36 | 4.64 | 6.5
17 | ТЕР11-01-002-04 | Устройство подстилающих слоев: щебеночных НР, (1526 руб.): 123% от ФОТ СП, (931 руб.): 75% от ФОТ | 1 м3 | 28 | 464.83 | 37.97 | 59.17 | 6.36 | 13015 | 1063 | 1657 | 178 | 3.73 | 104.44 | 0.55 | 15.4
18 | ТЕР06-01-001-02 | Устройство бетонной отмостки НР, (837 руб.): 105% от ФОТ СП, (518 руб.): 65% от ФОТ | 100 м3 | 0.14 | 79873.03 | 5253.26 | 2762.09 | 441.38 | 11182 | 735 | 387 | 62 | 535.5 | 74.97 | 29.05 | 4.07
19 | ТЕР46-04-012-01 | Разборка деревянных заполнений проемов: оконных с подоконными досками НР, (548 руб.): 110% от ФОТ СП, (349 руб.): 70% от ФОТ | 100 м2 | 0.27 | 1917.25 | 1751.54 | 165.71 | 92.96 | 518 | 473 | 45 | 25 | 188.54 | 50.91 | 7.74 | 2.09
20 | ТЕР10-01-027-02 | Установка в жилых и общественных зданиях блоков оконных с переплетами: спаренными в стенах каменных площадью проема более 2 м2 НР, (473 руб.): 118% от ФОТ СП, (253 руб.): 63% от ФОТ | 100 м2 | 0.27 | 4076.84 | 1403.04 | 738.67 | 81.22 | 1101 | 379 | 199 | 22 | 134.52 | 36.32 | 7.4 | 2
21 | СЦМ-203-0069 | Блоки оконные из ПВХ | м2 | 27 | 575.81 |  |  |  | 15547
22 | СЦМ-203-0379 | Доски подоконные | м | 16 | 91.02 |  |  |  | 1456
23 | ТЕРр58-20-01 | Смена отливов НР, (54 руб.): 83% от ФОТ СП, (42 руб.): 65% от ФОТ | 100 м | 0.16 | 2776.25 | 406.23 | 4.68 | 0.96 | 444 | 65 | 1 |  | 41.41 | 6.63 | 0.12 | 0.02
24 | ТЕРр61-07-01 | Ремонт штукатурки откосов внутри здания по камню и бетону цементно-известковым раствором: прямолинейных НР, (470 руб.): 79% от ФОТ СП, (298 руб.): 50% от ФОТ | 100 м2 | 0.15 | 6665.79 | 3953.18 | 24.84 | 13.93 | 1000 | 593 | 4 | 2 | 383.06 | 57.46 | 1.16 | 0.17
25 | ТЕР15-04-005-03 | Окраска поливинилацетатными водоэмульсионными составами улучшенная: по штукатурке стен НР, (69 руб.): 105% от ФОТ СП, (36 руб.): 55% от ФОТ | 100 м2 | 0.15 | 1791.59 | 442.73 | 11.54 | 0.24 | 269 | 66 | 2 |  | 42.9 | 6.44 | 0.17 | 0.03
ИТОГИ ПО СМЕТЕ:
Итого прямые затраты по смете в ценах 2001г. | [8 empty] | 137273 | 17242 | 4621 | 658 |  | 1719.61 |  | 54.71
Накладные расходы | [8 empty] | 17135
В том числе, справочно:
79% ФОТ (от 9677) (Поз. 9, 11-12, 24) | [8 empty] | 7645
80% ФОТ (от 542) (Поз. 16) | [8 empty] | 434
83% ФОТ (от 65) (Поз. 23) | [8 empty] | 54
105% ФОТ (от 863) (Поз. 18, 25) | [8 empty] | 906
110% ФОТ (от 907) (Поз. 1, 10, 19) | [8 empty] | 998
118% ФОТ (от 1208) (Поз. 2-3, 14, 20-22) | [8 empty] | 1425
120% ФОТ (от 1175) (Поз. 15) | [8 empty] | 1410
122% ФОТ (от 1782) (Поз. 8, 13) | [8 empty] | 2174
123% ФОТ (от 1241) (Поз. 17) | [8 empty] | 1526
128% ФОТ (от 440) (Поз. 6-7) | [8 empty] | 563
Сметная прибыль | [8 empty] | 10686
В том числе, справочно:
50% ФОТ (от 9677) (Поз. 9, 11-12, 24) | [8 empty] | 4839
55% ФОТ (от 66) (Поз. 25) | [8 empty] | 36
63% ФОТ (от 1208) (Поз. 2-3, 14, 20-22) | [8 empty] | 761
65% ФОТ (от 2037) (Поз. 15, 18, 23) | [8 empty] | 1324
68% ФОТ (от 542) (Поз. 16) | [8 empty] | 369
70% ФОТ (от 907) (Поз. 1, 10, 19) | [8 empty] | 635
75% ФОТ (от 1241) (Поз. 17) | [8 empty] | 931
80% ФОТ (от 1782) (Поз. 8, 13) | [8 empty] | 1426
83% ФОТ (от 440) (Поз. 6-7) | [8 empty] | 365
Итоги по смете:
Работы по реконструкции зданий и сооружений (усиление и замена существующих конструкций, разборка и возведение отдельных конструктивных элементов) | [8 empty] | 3649 |  |  |  |  | 77.16 |  | 12.6
Деревянные конструкции | [8 empty] | 36317 |  |  |  |  | 113.57 |  | 4.79
Земляные работы, выполняемые механизированным способом | [8 empty] | 922
Сантехнические работы - внутренние (трубопроводы, водопровод, канализация, отопление, газоснабжение, вентиляция и кондиционирование воздуха) | [8 empty] | 30605 |  |  |  |  | 40.88 |  | 3.27
Конструкции из кирпича и блоков | [8 empty] | 14005 |  |  |  |  | 176.71 |  | 3.1
Штукатурные работы (ремонтно-строительные) | [8 empty] | 37366 |  |  |  |  | 951.93 |  | 4.64
Кровли | [8 empty] | 10945 |  |  |  |  | 119.52 |  | 0.29
Полы (ремонтно-строительные) | [8 empty] | 2362 |  |  |  |  | 47.36 |  | 6.5
Полы | [8 empty] | 15472 |  |  |  |  | 104.44 |  | 15.4
Бетонные и железобетонные монолитные конструкции в промышленном строительстве | [8 empty] | 12537 |  |  |  |  | 74.97 |  | 4.07
Крыши, кровли (ремонтно-строительные) | [8 empty] | 540 |  |  |  |  | 6.63 |  | 0.02
Отделочные работы | [8 empty] | 374 |  |  |  |  | 6.44 |  | 0.03
Итого | [8 empty] | 165094 |  |  |  |  | 1719.61 |  | 54.71
Перевод в текущие цены 165 094 * 5,35 | [8 empty] | 883253
Справочно, в ценах 2001г.:
Материалы | [8 empty] | 115410
Машины и механизмы | [8 empty] | 4621
ФОТ | [8 empty] | 17900
Накладные расходы | [8 empty] | 17135
Сметная прибыль | [8 empty] | 10686
Непредвиденные затраты 2% | [8 empty] | 17665
ВСЕГО по смете | [8 empty] | 900918 |  |  |  |  | 1719.61 |  | 54.71
| Составил |  |  |  |  | Проверил