## Локальная смета
СОГЛАСОВАНО: | [11 empty] | УТВЕРЖДАЮ:
_________________ | [11 empty] | _________________
" _____ " ________________ 200_ г. | [11 empty] | "______ " _______________200_ г.
Ремонт муниципального образовательного учреждения детского сада №31 в г. Владикавказ
(наименование стройки)
ЛОКАЛЬНЫЙ СМЕТНЫЙ РАСЧЕТ № 02-01-08
(локальная смета)
|  | на | слаботочные устроиства, Здание д/сада №31
(наименование работ и затрат, наименование объекта)
Основание: дефектный акт
|  |  | Сметная стоимость монтажных работ _______________________________________________________________________________________________ | [5 empty] | ___________________________14,998 |  | тыс.руб.
|  |  | Средства на оплату труда _______________________________________________________________________________________________ | [5 empty] | ___________________________3,468 |  | тыс.руб.
|  |  | Сметная трудоемкость _______________________________________________________________________________________________ | [5 empty] | _______________________________________________________________________________________________340,15 |  | чел.час
Составлен(а) в ценах по состоянию на 1.01.2001 г.
№ пп | Обоснова-ние | Наименование | Ед. изм. | Кол. | Стоимость единицы, руб. |  |  |  | Общая стоимость, руб. |  |  |  |  | Т/з осн. раб.на ед. | Т/з осн. раб. Всего | Общая масса обору-дования, т
[5 empty] | Всего | В том числе |  |  | Обору-дование | Всего | В том числе
[6 empty] | Осн.З/п | Эк.Маш | З/пМех |  |  | Осн.З/п | Эк.Маш | З/пМех
1 | 2 | 3 | 4 | 5 | 6 | 7 | 8 | 9 | 10 | 11 | 12 | 13 | 14 | 15 | 16 | 17
Раздел 1. Телевидение
1 | ФЕРм10-05-001-01 В ред.2008г. | Определение в пределах проектной зоны места установки постоянной антенны, обеспечивающего качественный прием телевидения на 4-х каналах с монтажом и демонтажем измерительной антенны с измерением величины уровня, определением качества телевизионного сигнала на входе головной усилительной станции для канала: одного Монтаж радиотелевизионного и электронного оборудования: НР (468 руб.): 92% от ФОТ СП (331 руб.): 65% от ФОТ | проектная зона | 1 | 451.84 | 442.98 |  |  |  | 452 | 443 |  |  | 42.8 | 42.8
2 | ФЕРм10-05-001-02 В ред.2008г. | Определение в пределах проектной зоны места установки постоянной антенны, обеспечивающего качественный прием телевидения на 4-х каналах с монтажом и демонтажем измерительной антенны с измерением величины уровня, определением качества телевизионного сигнала на входе головной усилительной станции для канала: каждого последующего Монтаж радиотелевизионного и электронного оборудования: НР (353 руб.): 92% от ФОТ СП (250 руб.): 65% от ФОТ | проектная зона | 1 | 341 | 334.31 |  |  |  | 341 | 334 |  |  | 32.3 | 32.3
3 | ФЕРм10-05-001-03 В ред.2008г. | Проверка монтажа системы перед настройкой Монтаж радиотелевизионного и электронного оборудования: НР (1415 руб.): 92% от ФОТ СП (1000 руб.): 65% от ФОТ | система | 2 | 681.98 | 668.61 |  |  |  | 1364 | 1337 |  |  | 64.6 | 129.2
4 | ФЕРм10-05-001-14 В ред.2008г. | Подключение домовой распределительной сети к магистральной линии с комплексом измерений для: одного канала Монтаж радиотелевизионного и электронного оборудования: НР (156 руб.): 92% от ФОТ СП (111 руб.): 65% от ФОТ | подключение | 1 | 150.97 | 148.01 |  |  |  | 151 | 148 |  |  | 14.3 | 14.3
5 | ФЕРм10-05-001-15 В ред.2008г. | Подключение домовой распределительной сети к магистральной линии с комплексом измерений для: каждого последующего канала Монтаж радиотелевизионного и электронного оборудования: НР (146 руб.): 92% от ФОТ СП (103 руб.): 65% от ФОТ | подключение | 1 | 140.41 | 137.66 |  |  |  | 140 | 138 |  |  | 13.3 | 13.3
6 | ФЕРм10-05-001-17 В ред.2008г. | Сдача работ с контрольными измерениями для: одного канала Монтаж радиотелевизионного и электронного оборудования: НР (52 руб.): 92% от ФОТ СП (36 руб.): 65% от ФОТ | измерение | 1 | 50.14 | 49.16 |  |  |  | 50 | 49 |  |  | 4.75 | 4.75
7 | ФЕРм10-05-001-18 В ред.2008г. | Сдача работ с контрольными измерениями для: каждого последующего канала Монтаж радиотелевизионного и электронного оборудования: НР (32 руб.): 92% от ФОТ СП (23 руб.): 65% от ФОТ | измерение | 1 | 30.09 | 29.5 |  |  |  | 30 | 30 |  |  | 2.85 | 2.85
8 | ССЦ-10/2007г. п.500-9016-286 | Телеантенны АТКГ 4.2.6-12 Материалы для монтажных работ | шт | 1 | 219 |  |  |  |  | 219
9 | ФЕРм10-07-001-02 В ред.2008г. | Антенна Г-образная Устройство сигнализации, централизации, блокировки и связи на железных дорогах: НР (180 руб.): 92% от ФОТ СП (98 руб.): 50% от ФОТ | антенна | 1 | 1650.49 | 170.14 |  |  |  | 1650 | 170 |  |  | 18.1 | 18.1
10 | ССЦ-10/2007г п.500-9016-217 | Коробка телевизионная МАО 12 Материалы для монтажных работ | шт | 1 | 45 |  |  |  |  | 45
11 | ССЦ-10/2007г п.500-9016-237 | Усилитель мачтовый Terra Материалы для монтажных работ | шт | 1 | 1610 |  |  |  |  | 1610
12 | ТЕРм10-04-101-5 прим | Монтаж усилителя мачтового Terra Монтаж радиотелевизионного и электронного оборудования: НР (23 руб.): 92% от ФОТ СП (16 руб.): 65% от ФОТ | шт. | 1 | 30.76 | 22.12 |  |  |  | 31 | 22 |  |  | 2 | 2
13 | СЦМ-512-0007 | Коробка распределительная марки КРТ-6 Прокладка и монтаж сетей связи | шт | 4 | 43.86 |  |  |  |  | 175
14 | ФЕРм10-06-037-08 В ред.2008г. | Ящик для трубных проводок протяжной или коробка, размер: до 200х200 мм Прокладка и монтаж сетей связи: НР (43 руб.): 100% от ФОТ СП (28 руб.): 65% от ФОТ | шт. | 4 | 10.9 | 9.3 | 0.27 |  |  | 44 | 37 | 1 |  | 1.09 | 4.36
15 | ФЕРм08-02-410-02 В ред.2008г. | Труба полиэтиленовая по основанию пола, диаметр: до 50 мм Электромонтажные работы на других объектах: НР (29 руб.): 95% от ФОТ СП (20 руб.): 65% от ФОТ | 100 м | 0.15 | 942.49 | 179.54 | 36.04 | 1.89 |  | 141 | 27 | 5 |  | 19.1 | 2.87
16 | СЦМ-530-0043 | Трубы напорные из полиэтилена низкого давления среднего типа, наружным диаметром 40 мм Материалы для монтажных работ | 10м | 1.5 | 122.02 |  |  |  |  | 183
17 | ССЦ-10/2007г п.505-0070 | Кабель РК 75-9-12 Электромонтажные работы на других объектах | 1000м | 0.015 | 26900 |  |  |  |  | 404
18 | ФЕРм08-02-148-01 В ред.2008г. | Кабель до 35 кВ в проложенных трубах, блоках и коробах, масса 1 м кабеля: до 1 кг Электромонтажные работы на других объектах: НР (27 руб.): 95% от ФОТ СП (18 руб.): 65% от ФОТ | 100 м кабеля | 0.15 | 686.83 | 119.29 | 495.79 | 40.07 |  | 103 | 18 | 74 | 6 | 12.4 | 1.86
19 | ФЕРм10-06-026-01 В ред.2008г. | Прокладка кабеля в подземной канализации, масса 1 м кабеля: до 1 кг Прокладка и монтаж сетей связи: НР (22 руб.): 100% от ФОТ СП (14 руб.): 65% от ФОТ | км | 0.015 | 4976.86 | 1160.08 | 1861.17 | 127.83 |  | 75 | 17 | 28 | 2 | 136 | 2.04
20 | ФЕРм08-02-412-03 В ред.2008г. | Затягивание провода первого одножильного или многожильного в общей оплетке, суммарное сечение: до 16 мм2 Электромонтажные работы на других объектах: НР (12 руб.): 95% от ФОТ СП (8 руб.): 65% от ФОТ | 100 м | 0.15 | 655.82 | 73.88 | 9.68 | 0.54 |  | 98 | 11 | 1 |  | 7.86 | 1.18
21 | ФЕРм08-02-412-10 В ред.2008г. | Затягивание провода каждого последующего одножильного или многожильного в общей оплетке, суммарное сечение: до 35 мм2 Электромонтажные работы на других объектах: НР (9 руб.): 95% от ФОТ СП (6 руб.): 65% от ФОТ | 100 м | 0.15 | 274.86 | 52.73 | 19.36 | 1.08 |  | 41 | 8 | 3 |  | 5.61 | 0.84
Итого прямые затраты по разделу в ценах 2001г. | [9 empty] | 7347 | 2789 | 112 | 8 |  | 272.75
Итого прямые затраты по разделу с учетом коэффициентов к итогам | [9 empty] | 7782 | 3208 | 128 | 9 |  | 313.67
Накладные расходы | [9 empty] | 2967
Сметная прибыль | [9 empty] | 2062
Итоги по разделу 1 Телевидение :
Монтаж радиотелевизионного и электронного оборудования | [9 empty] | 7449 |  |  |  |  | 277.73
Материалы для монтажных работ | [9 empty] | 2057
Устройство сигнализации, централизации, блокировки и связи на железных дорогах | [9 empty] | 1954 |  |  |  |  | 20.82
Прокладка и монтаж сетей связи | [9 empty] | 175
Прокладка и монтаж сетей связи | [9 empty] | 237 |  |  |  |  | 7.36
Электромонтажные работы на других объектах | [9 empty] | 939 |  |  |  |  | 7.76
Итого | [9 empty] | 12811 |  |  |  |  | 313.67
В том числе:
Материалы | [9 empty] | 4446
Машины и механизмы | [9 empty] | 128
ФОТ | [9 empty] | 3217
Накладные расходы | [9 empty] | 2967
Сметная прибыль | [9 empty] | 2062
Итого по разделу 1 Телевидение | [9 empty] | 12811 |  |  |  |  | 313.67
Раздел 2. Телефонизация
22 | Прайс-лист | Телефонный аппарат 1500/5,19 Электромонтажные работы на других объектах | шт | 2 | 289.02 |  |  |  |  | 578
23 | ФЕРм08-03-591-09 В ред.2008г. | Розетка штепсельная: утопленного типа при скрытой проводке Электромонтажные работы на других объектах: НР (9 руб.): 95% от ФОТ СП (6 руб.): 65% от ФОТ | 100 шт. | 0.02 | 476.54 | 377.57 | 9.68 | 0.54 |  | 10 | 8 |  |  | 38.1 | 0.76
24 | ФССЦ-503-0480 | Розетка телефонная штепсельная четырехпроводная (с конденсатором) марки РТШК-4 Электромонтажные работы на других объектах | шт. | 2 | 4.38 |  |  |  |  | 9
25 | ФССЦ-501-1351 | Кабели связи с полиэтиленовой изоляцией, с алюмополиэтиленовым экраном, марки: ТППэп, диаметром жилы 0,5 мм, с числом пар - 5 Электромонтажные работы на других объектах | 1000 м | 0.06 | 4983.46 |  |  |  |  | 299
26 | ФЕРм10-01-055-02 В ред.2008г. Изм.Вып.2 | Прокладка кабеля, масса 1 м: до 1 кг, по стене кирпичной Монтаж оборудования: НР (194 руб.): 80% от ФОТ СП (145 руб.): 60% от ФОТ | 100 м кабеля | 0.6 | 1488.66 | 336.5 | 145.97 | 15.39 |  | 893 | 202 | 88 | 9 | 37.1 | 22.26
Итого прямые затраты по разделу в ценах 2001г. | [9 empty] | 1789 | 210 | 88 | 9 |  | 23.02
Итого прямые затраты по разделу с учетом коэффициентов к итогам | [9 empty] | 1833 | 241 | 101 | 10 |  | 26.47
Накладные расходы | [9 empty] | 203
Сметная прибыль | [9 empty] | 151
Итоги по разделу 2 Телефонизация :
Электромонтажные работы на других объектах | [9 empty] | 613 |  |  |  |  | 0.87
Электромонтажные работы на других объектах | [9 empty] | 299
Монтаж оборудования | [9 empty] | 1275 |  |  |  |  | 25.6
Итого | [9 empty] | 2187 |  |  |  |  | 26.47
В том числе:
Материалы | [9 empty] | 1491
Машины и механизмы | [9 empty] | 101
ФОТ | [9 empty] | 251
Накладные расходы | [9 empty] | 203
Сметная прибыль | [9 empty] | 151
Итого по разделу 2 Телефонизация | [9 empty] | 2187 |  |  |  |  | 26.47
ИТОГИ ПО СМЕТЕ:
Итого прямые затраты по смете в ценах 2001г. | [9 empty] | 9136 | 2999 | 200 | 17 |  | 295.77
Итого прямые затраты по смете с учетом коэффициентов к итогам | [9 empty] | 9615 | 3449 | 229 | 19 |  | 340.15
Накладные расходы | [9 empty] | 3170
Сметная прибыль | [9 empty] | 2213
Итоги по смете:
Монтаж радиотелевизионного и электронного оборудования:
Итого Поз. 1-7, 12 | [9 empty] | 2559 | 2501 |  |  |  | 241.5
Всего с учетом "Стесненные условия ОЗП=15%; ЭМ=15%; ЗПМ=15%; ТЗ=15%; ТЗМ=15%" | [9 empty] | 2934 | 2876 |  |  |  | 277.73
Накладные расходы 92% ФОТ (от 2 876) | [9 empty] | 2646
Сметная прибыль 65% ФОТ (от 2 876) | [9 empty] | 1869
Итого c накладными и см. прибылью | [9 empty] | 7449 |  |  |  |  | 277.73
Материалы для монтажных работ:
Итого Поз. 8, 10-11, 16 | [9 empty] | 2057
Всего с учетом "Стесненные условия ОЗП=15%; ЭМ=15%; ЗПМ=15%; ТЗ=15%; ТЗМ=15%" | [9 empty] | 2057
Устройство сигнализации, централизации, блокировки и связи на железных дорогах:
Итого Поз. 9 | [9 empty] | 1650 | 170 |  |  |  | 18.1
Всего с учетом "Стесненные условия ОЗП=15%; ЭМ=15%; ЗПМ=15%; ТЗ=15%; ТЗМ=15%" | [9 empty] | 1676 | 196 |  |  |  | 20.82
Накладные расходы 92% ФОТ (от 196) | [9 empty] | 180
Сметная прибыль 50% ФОТ (от 196) | [9 empty] | 98
Итого c накладными и см. прибылью | [9 empty] | 1954 |  |  |  |  | 20.82
Прокладка и монтаж сетей связи:
Итого Поз. 13 | [9 empty] | 175
Всего с учетом "Стесненные условия ОЗП=15%; ЭМ=15%; ЗПМ=15%; ТЗ=15%; ТЗМ=15%" | [9 empty] | 175
Накладные расходы 94% ФОТ (от 0)
Сметная прибыль 65% ФОТ (от 0)
Итого c накладными и см. прибылью | [9 empty] | 175
Прокладка и монтаж сетей связи:
Итого Поз. 14, 19 | [9 empty] | 119 | 54 | 29 | 2 |  | 6.4
Всего с учетом "Стесненные условия ОЗП=15%; ЭМ=15%; ЗПМ=15%; ТЗ=15%; ТЗМ=15%" | [9 empty] | 131 | 62 | 33 | 2 |  | 7.36
Накладные расходы 100% ФОТ (от 64) | [9 empty] | 64
Сметная прибыль 65% ФОТ (от 64) | [9 empty] | 42
Итого c накладными и см. прибылью | [9 empty] | 237 |  |  |  |  | 7.36
Электромонтажные работы на других объектах:
Итого Поз. 15, 17-18, 20-24 | [9 empty] | 1384 | 72 | 83 | 6 |  | 7.51
Всего с учетом "Стесненные условия ОЗП=15%; ЭМ=15%; ЗПМ=15%; ТЗ=15%; ТЗМ=15%" | [9 empty] | 1407 | 83 | 95 | 7 |  | 8.64
Накладные расходы 95% ФОТ (от 90) | [9 empty] | 86
Сметная прибыль 65% ФОТ (от 90) | [9 empty] | 59
Итого c накладными и см. прибылью | [9 empty] | 1552 |  |  |  |  | 8.64
Электромонтажные работы на других объектах:
Итого Поз. 25 | [9 empty] | 299
Всего с учетом "Стесненные условия ОЗП=15%; ЭМ=15%; ЗПМ=15%; ТЗ=15%; ТЗМ=15%" | [9 empty] | 299
Накладные расходы 89,3% ФОТ (от 0)
Сметная прибыль 65% ФОТ (от 0)
Итого c накладными и см. прибылью | [9 empty] | 299
Монтаж оборудования:
Итого Поз. 26 | [9 empty] | 893 | 202 | 88 | 9 |  | 22.26
Всего с учетом "Стесненные условия ОЗП=15%; ЭМ=15%; ЗПМ=15%; ТЗ=15%; ТЗМ=15%" | [9 empty] | 936 | 232 | 101 | 10 |  | 25.6
Накладные расходы 80% ФОТ (от 242) | [9 empty] | 194
Сметная прибыль 60% ФОТ (от 242) | [9 empty] | 145
Итого c накладными и см. прибылью | [9 empty] | 1275 |  |  |  |  | 25.6
Итого | [9 empty] | 14998 |  |  |  |  | 340.15
В том числе:
Материалы | [9 empty] | 5937
Машины и механизмы | [9 empty] | 229
ФОТ | [9 empty] | 3468
Накладные расходы | [9 empty] | 3170
Сметная прибыль | [9 empty] | 2213
ВСЕГО по смете | [9 empty] | 14998 |  |  |  |  | 340.15
Составил: ___________________________Хидирова
(должность, подпись, расшифровка)
Проверил: ___________________________Хидирова
(должность, подпись, расшифровка)