## Локальная смета
УТВЕРЖДАЮ:
_______________________________
"______ " _______________200_ г.
Капитальный ремонт кровли административнго здание по ул. Тамаева, 30
(наименование стройки)
ЛОКАЛЬНЫЙ СМЕТНЫЙ РАСЧЕТ № 28-2008
(локальная смета)
| на | капитальный ремонт шатровой кровли
(наименование работ и затрат, наименование объекта)
Основание: Дефектный акт
|  | Сметная стоимость строительных работ ___________________________________________________________ |  | ___________________________2223,624 |  | тыс.руб.
|  | Средства на оплату труда ___________________________________________________________ |  | ___________________________43,975 |  | тыс.руб.
|  | Сметная трудоемкость ___________________________________________________________ |  | ___________________________________________________________4472,27 |  | чел.час
Составлен(а) в текущих (прогнозных) ценах по состоянию на 2 квартал 2008 г.
№ пп | Обоснование | Наименование | Ед. изм. | Кол. | Стоимость единицы, руб. |  |  |  | Общая стоимость, руб.
[5 empty] | Всего | В том числе |  |  | Всего | В том числе
[6 empty] | Осн.З/п | Эк.Маш. | З/пМех |  | Осн.З/п | Эк.Маш. | З/пМех
1 | 2 | 3 | 4 | 5 | 6 | 7 | 8 | 9 | 10 | 11 | 12 | 13
Раздел 1. Кровля
1 | ТЕРр58-17-03 | Разборка покрытий кровель из черепицы НР, (6442,49 руб.): 83%*0,9 от ФОТ (8624,49 руб.) СП, (3665,41 руб.): 50%*0,85 от ФОТ (8624,49 руб.) | 100 м2 покрытий кровель | 14.31 | 605.58 | 602.69 | 2.89 |  | 8665.85 | 8624.49 | 41.36
2 | ТЕР46-04-001-04 | Разборка: стен кирпичных НР, (529,2 руб.): 110%*0,9 от ФОТ (534,55 руб.) СП, (295,34 руб.): 65%*0,85 от ФОТ (534,55 руб.) | 1 м3 | 5.5 | 285.51 | 83.88 | 201.63 | 13.31 | 1570.31 | 461.34 | 1108.97 | 73.21
3 | ТЕРр58-01-01 | Разборка обрешетки из брусков с прозорами НР, (1281,64 руб.): 83%*0,9 от ФОТ (1715,72 руб.) СП, (729,18 руб.): 50%*0,85 от ФОТ (1715,72 руб.) | 100 м2 кровли | 11.8 | 181.1 | 138.26 | 42.84 | 7.14 | 2136.98 | 1631.47 | 505.51 | 84.25
4 | ТЕРр58-12-2 | Устройство обрешетки с прозорами из досок и брусков под кровлю из листовой стали НР, (1750,14 руб.): 83%*0,9 от ФОТ (2342,89 руб.) СП, (995,73 руб.): 50%*0,85 от ФОТ (2342,89 руб.) | 100 м2 | 11.8 | 2170.21 | 194.71 | 20.92 | 3.84 | 25608.48 | 2297.58 | 246.86 | 45.31
5 | ТЕРр58-18-04 | Смена обрешетки сплошным настилом из досок НР, (1636,27 руб.): 83%*0,9 от ФОТ (2190,45 руб.) СП, (930,94 руб.): 50%*0,85 от ФОТ (2190,45 руб.) | 100 м2 сменяемой обрешетки | 2.51 | 4887.31 | 872.69 | 59.25 |  | 12267.15 | 2190.45 | 148.72
6 | ТЕРр58-03-01 | Разборка мелких покрытий и обделок из листовой стали: поясков, сандриков, желобов, отливов, свесов и т.п. НР, (121,96 руб.): 83%*0,9 от ФОТ (163,26 руб.) СП, (69,39 руб.): 50%*0,85 от ФОТ (163,26 руб.) | 100 м труб и покрытий | 2 | 81.83 | 81.63 | 0.2 |  | 163.66 | 163.26 | 0.4
7 | ТЕР10-01-002-1 | Установка стропил НР, (1233,99 руб.): 118%*0,9 от ФОТ (1161,95 руб.) СП, (622,22 руб.): 63%*0,85 от ФОТ (1161,95 руб.) | 1 м3 древесины в конструкции | 5 | 2549.44 | 230.06 | 37.26 | 2.33 | 12747.2 | 1150.3 | 186.3 | 11.65
8 | ТЕРр58-05-03 | Ремонт деревянных элементов конструкций крыш: смена стропильных ног из брусьев НР, (1319,84 руб.): 83%*0,9 от ФОТ (1766,86 руб.) СП, (750,92 руб.): 50%*0,85 от ФОТ (1766,86 руб.) | 100 м | 1.2 | 8240.32 | 1472.38 | 25.71 |  | 9888.38 | 1766.86 | 30.85
9 | ТЕР26-01-055-01 | Установка пароизоляционного слоя из пленки полиэтиленовой НР, (12417,93 руб.): 100%*0,9 от ФОТ (13797,7 руб.) СП, (8209,63 руб.): 70%*0,85 от ФОТ (13797,7 руб.) | 100 м2 поверхности покрытия изоляции | 14.31 | 4085.81 | 964.2 | 18.52 |  | 58467.94 | 13797.7 | 265.02
Н | 1. 101-2101 | Полотно иглопробивное стекловолокнистое ИПС-Т-5 | м2 | 206 2948 | 11.61 |  |  |  | 34226.28
10 | СЦМ-101-2101 | Полотно ИПС-Т-5 | м2 | 2948 | 11.61 |  |  |  | 34226.28
11 | ТЕР10-01-087-1 | Огнезащита деревянных конструкций ферм, арок, балок, стропил, мауэрлатов НР, (397,28 руб.): 118%*0,9 от ФОТ (374,09 руб.) СП, (200,33 руб.): 63%*0,85 от ФОТ (374,09 руб.) | 10 м3 древесины в конструкции | 4.4 | 775.24 | 84.24 | 22.74 | 0.78 | 3411.06 | 370.66 | 100.06 | 3.43
12 | ТЕР09-04-002-01 | Монтаж кровельного покрытия из: профилированного листа при высоте здания до 25 м НР, (4634,47 руб.): 90%*0,9 от ФОТ (5721,57 руб.) СП, (4133,83 руб.): 85%*0,85 от ФОТ (5721,57 руб.) | 100 м2 покрытия | 14.31 | 1042.48 | 356.78 | 519.82 | 43.05 | 14917.89 | 5105.52 | 7438.62 | 616.05
Н | 1. 101-9910 | Стальной гнутый профиль (профилированный настил) | т | 0
Н | 2. 101-9911 | Крепежные детали для крепления профилированного настила к несущим конструкциям | т | 0
13 | СЦМ-101-1875 | Сталь оцинкованная листовая | т | 7.87 | 12279.88 |  |  |  | 96642.66
14 | СЦМ-101-1735 | Винты самонарезающие СМ1-35 | т | 0.024 | 38529.83 |  |  |  | 924.72
15 | ТЕР6-01-015-1 | Установка анкерных болтов в готовые гнезда с заделкой длиной до 1 м НР, (121,37 руб.): 105%*0,9 от ФОТ (128,43 руб.) СП, (70,96 руб.): 65%*0,85 от ФОТ (128,43 руб.) | 1 т | 0.04 | 14334.85 | 3206.8 | 58.27 | 3.88 | 573.39 | 128.27 | 2.33 | 0.16
16 | ТЕР12-01-010-1 | Устройство мелких покрытий (коньки, брандмауэры, парапеты, свесы, ендовы и т.п.) из листовой оцинкованной стали НР, (958,34 руб.): 120%*0,9 от ФОТ (887,35 руб.) СП, (490,26 руб.): 65%*0,85 от ФОТ (887,35 руб.) | 100 м2 покрытия | 0.8 | 8274.5 | 1106.08 | 23.81 | 3.11 | 6619.6 | 884.86 | 19.05 | 2.49
17 | ТЕР12-01-009-01 | Устройство желобов: настенных НР, (2342,58 руб.): 120%*0,9 от ФОТ (2169,06 руб.) СП, (1198,41 руб.): 65%*0,85 от ФОТ (2169,06 руб.) | 100 м желобов | 2.51 | 17222.05 | 831.4 | 299.87 | 32.77 | 43227.35 | 2086.81 | 752.67 | 82.25
18 | ТЕР12-01-009-02 прим. | Устройство снегозадержателей НР, (805,1 руб.): 120%*0,9 от ФОТ (745,46 руб.) СП, (411,87 руб.): 65%*0,85 от ФОТ (745,46 руб.) | 100 м желобов | 2.4 | 5914.11 | 308.13 | 23.08 | 2.48 | 14193.86 | 739.51 | 55.39 | 5.95
19 | ТЕРр58-10-01 | Смена водосточных труб НР, (755,09 руб.): 83%*0,9 от ФОТ (1010,83 руб.) СП, (429,6 руб.): 50%*0,85 от ФОТ (1010,83 руб.) | 100 м | 2.8 | 7373.66 | 361.01 | 9.63 |  | 20646.25 | 1010.83 | 26.96
20 | ТЕРр58-10-06 | Смена водосточных труб: воронок с лестниц или подмостей НР, (77,82 руб.): 83%*0,9 от ФОТ (104,18 руб.) СП, (44,28 руб.): 50%*0,85 от ФОТ (104,18 руб.) | 100 шт. | 0.2 | 7842.82 | 520.91 | 5.92 |  | 1568.56 | 104.18 | 1.18
21 | ТЕРр58-10-03 | Смена водосточных труб: колен с земли, лестниц и подмостей НР, (187,3 руб.): 83%*0,9 от ФОТ (250,74 руб.) СП, (106,56 руб.): 50%*0,85 от ФОТ (250,74 руб.) | 100 шт. | 0.4 | 4346.77 | 626.86 | 5.92 |  | 1738.71 | 250.74 | 2.37
22 | ТЕР10-01-003-1 | Устройство слуховых окон НР, (141,78 руб.): 118%*0,9 от ФОТ (133,5 руб.) СП, (71,49 руб.): 63%*0,85 от ФОТ (133,5 руб.) | 1 слуховое окно | 2 | 336.04 | 65.04 | 21.9 | 1.71 | 672.08 | 130.08 | 43.8 | 3.42
Н | 1. 203-9053 | Переплеты оконные для жилых зданий | м2 | 0,5 1
Н | 2. 203-9156 | Приборы оконные | компл | 0
23 | СЦМ-203-0002 | Блоки оконные с двойным остеклением со спаренными створками одностворные ОС 9-9, пл.0.75 м2 | м2 | 1.8 | 583.23 |  |  |  | 1049.81
24 | ТЕР12-01-012-01 | Ограждение кровель перилами НР, (164,2 руб.): 120%*0,9 от ФОТ (152,04 руб.) СП, (84 руб.): 65%*0,85 от ФОТ (152,04 руб.) | 100 м ограждения | 2.1 | 3389.71 | 67.9 | 57.33 | 4.5 | 7118.39 | 142.59 | 120.39 | 9.45
Итого прямые затраты по разделу в ценах 2001г. | [8 empty] | 379046.56 | 43037.5 | 11096.81 | 937.62
Накладные расходы | [8 empty] | 37318.8
Сметная прибыль | [8 empty] | 23510.34
Итоги по разделу 1 Кровля :
Крыши, кровли | [8 empty] | 103978.58
Работы по реконструкции зданий и сооружений (усиление и замена существующих конструкций, разборка и возведение отдельных конструктивных элементов) | [8 empty] | 2394.85
Деревянные конструкции | [8 empty] | 20547.24
Теплоизоляционные работы | [8 empty] | 79095.5
Строительные металлические конструкции | [8 empty] | 154555.13
Кровли | [8 empty] | 78538.68
Бетонные и железобетонные монолитные конструкции в промышленном строительстве | [8 empty] | 765.72
Итого | [8 empty] | 439875.7
В том числе:
Материалы | [8 empty] | 324912.25
Машины и механизмы | [8 empty] | 11096.81
ФОТ | [8 empty] | 43975.12
Накладные расходы | [8 empty] | 37318.8
Сметная прибыль | [8 empty] | 23510.34
В прогнозном уровне цен на 2 квартал 2008г 439 875,70 * 4,2 | [8 empty] | 1847477.94
Итого по разделу 1 Кровля | [8 empty] | 1847477.94
ИТОГИ ПО СМЕТЕ:
Итого прямые затраты по смете в ценах 2001г. | [8 empty] | 379046.56 | 43037.5 | 11096.81 | 937.62
Накладные расходы | [8 empty] | 37318.8
Сметная прибыль | [8 empty] | 23510.34
Итоги по смете:
Крыши, кровли | [8 empty] | 103978.58
Работы по реконструкции зданий и сооружений (усиление и замена существующих конструкций, разборка и возведение отдельных конструктивных элементов) | [8 empty] | 2394.85
Деревянные конструкции | [8 empty] | 20547.24
Теплоизоляционные работы | [8 empty] | 79095.5
Строительные металлические конструкции | [8 empty] | 154555.13
Кровли | [8 empty] | 78538.68
Бетонные и железобетонные монолитные конструкции в промышленном строительстве | [8 empty] | 765.72
Итого | [8 empty] | 439875.7
В том числе:
Материалы | [8 empty] | 324912.25
Машины и механизмы | [8 empty] | 11096.81
ФОТ | [8 empty] | 43975.12
Накладные расходы | [8 empty] | 37318.8
Сметная прибыль | [8 empty] | 23510.34
Непредвиденные затраты 2% | [8 empty] | 8797.51
Итого с непредвиденными | [8 empty] | 448673.21
В прогнозном уровне цен на 2 квартал 2008г 448 673,21 * 4,2 | [8 empty] | 1884427.48
НДС 18% | [8 empty] | 339196.95
ВСЕГО по смете | [8 empty] | 2223624.43
Составил
Проверил