## Локальная смета
УТВЕРЖДАЮ:
_______________________________
"______ " _______________200_ г.
Строительство линии водопровода по ул. Новгородская, Горняков, Луначарского в пос. Заводской
(наименование стройки)
ЛОКАЛЬНЫЙ СМЕТНЫЙ РАСЧЕТ № 24-2008
(локальная смета)
| на | устройство водопровода
(наименование работ и затрат, наименование объекта)
Основание: Дефектный акт
|  | Сметная стоимость строительных работ ___________________________________________________________ |  | ___________________________5359,406 |  | тыс.руб.
|  | Средства на оплату труда ___________________________________________________________ |  | ___________________________76,138 |  | тыс.руб.
|  | Сметная трудоемкость ___________________________________________________________ |  | ___________________________________________________________6379 |  | чел.час
Составлен(а) в текущих (прогнозных) ценах по состоянию на 2 квартал 2008г.
№ пп | Обоснование | Наименование | Ед. изм. | Кол. | Стоимость единицы, руб. |  |  |  | Общая стоимость, руб.
[5 empty] | Всего | В том числе |  |  | Всего | В том числе
[6 empty] | Осн.З/п | Эк.Маш. | З/пМех |  | Осн.З/п | Эк.Маш. | З/пМех
1 | 2 | 3 | 4 | 5 | 6 | 7 | 8 | 9 | 10 | 11 | 12 | 13
Раздел 1. Водопровод
1 | ТЕРр68-12-04 | Разборка покрытий и оснований: асфальтобетонных с помощью молотков отбойных НР, (937,52 руб.): 104% от ФОТ (901,46 руб.) СП, (450,73 руб.): 50% от ФОТ (901,46 руб.) | 100 м3 конструкций | 0.32 | 11452.9 | 2323.99 | 9128.91 | 493.05 | 3664.93 | 743.68 | 2921.25 | 157.78
2 | ТЕРр68-12-02 | Разборка покрытий и оснований: щебеночных НР, (1351,54 руб.): 104% от ФОТ (1299,56 руб.) СП, (649,78 руб.): 50% от ФОТ (1299,56 руб.) | 100 м3 конструкций | 5.3 | 728.76 | 165.88 | 562.88 | 79.32 | 3862.43 | 879.16 | 2983.27 | 420.4
3 | ТЕР1-01-004-6 | Разработка грунта в отвал экскаваторами "драглайн" или "обратная лопата" с ковшом вместимостью 0,25 м3, группа грунтов 3 КОЭФ. К ПОЗИЦИИ: 3.37 Разработка грунта экскаваторами в котлованах при глубине котлована до 3м независимо от объема котлована или его площади ОЗП=1,2; ЭМ=1,2; ЗПМ=1,2; ТЗ=1,2; ТЗМ=1,2; 3.66 Разработка одноковшовыми экскаваторами объема грунта, находящегося на расстоянии до 2м от поверхности коммуникаций или мешающих предметов ОЗП=1,2; ЭМ=1,2; ЗПМ=1,2; ТЗ=1,2; ТЗМ=1,2 НР, (4076,78 руб.): 95% от ФОТ (4291,35 руб.) СП, (2145,68 руб.): 50% от ФОТ (4291,35 руб.) | 1000 м3 грунта | 2.4 | 9367.8 | 228.62 | 9139.18 | 1559.44 | 22482.72 | 548.69 | 21934.03 | 3742.66
4 | ТЕР01-01-013-09 | Разработка грунта с погрузкой на автомобили-самосвалы экскаваторами с ковшом вместимостью 0,65 (0,5-1) м3, группа грунтов: 3 НР, (170,79 руб.): 95% от ФОТ (179,78 руб.) СП, (89,89 руб.): 50% от ФОТ (179,78 руб.) | 1000 м3 грунта | 0.22 | 5667.54 | 134.19 | 5522.14 | 683.02 | 1246.86 | 29.52 | 1214.87 | 150.26
5 | каталог стройцена табл. 2.8 | Перевозка грунта на расстояние 10км | тн | 387 | 16.72 |  |  |  | 6470.64
6 | ТЕР1-02-055-9 | Разработка грунта вручную с креплениями в траншеях шириной до 2 м, глубиной до 3 м, группа грунтов 3 КОЭФ. К ПОЗИЦИИ: 3.187 Доработка вручную, зачистка дна и стенок с выкидкой грунта в котлованах и траншеях, разработанных механизированным способом ОЗП=1,2; ТЗ=1,2; 3.189 Разработка грунта в местах, находящихся на расстоянии до 1м от кабелей, проложенных в трубопроводах или коробах, а также от водопроводных и канализационных труб ОЗП=1,15; ТЗ=1,15 НР, (19463,12 руб.): 80% от ФОТ (24328,9 руб.) СП, (12164,45 руб.): 50% от ФОТ (24328,9 руб.) | 100 м3 грунта | 4.8 | 5068.52 | 5068.52 |  |  | 24328.9 | 24328.9
7 | ТЕР1-02-055-9 | Доработка грунта вручную с креплениями в траншеях шириной до 2 м, глубиной до 3 м, группа грунтов 3 КОЭФ. К ПОЗИЦИИ: 3.187 Доработка вручную, зачистка дна и стенок с выкидкой грунта в котлованах и траншеях, разработанных механизированным способом ОЗП=1,2; ТЗ=1,2; 3.189 Разработка грунта в местах, находящихся на расстоянии до 1м от кабелей, проложенных в трубопроводах или коробах, а также от водопроводных и канализационных труб ОЗП=1,15; ТЗ=1,15 НР, (4257,56 руб.): 80% от ФОТ (5321,95 руб.) СП, (2660,98 руб.): 50% от ФОТ (5321,95 руб.) | 100 м3 грунта | 1.05 | 5068.52 | 5068.52 |  |  | 5321.95 | 5321.95
8 | ТЕР1-01-030-3 | Засыпка грунта бульдозером НР, (529,71 руб.): 95% от ФОТ (557,59 руб.) СП, (278,8 руб.): 50% от ФОТ (557,59 руб.) | 1000 м3 грунта | 2.4 | 1056.77 |  | 1056.77 | 232.33 | 2536.25 |  | 2536.25 | 557.59
9 | ТЕР1-02-061-3 | Засыпка вручную траншей, пазух котлованов и ям, группа грунтов 3 НР, (3995,9 руб.): 80% от ФОТ (4994,88 руб.) СП, (2497,44 руб.): 50% от ФОТ (4994,88 руб.) | 100 м3 грунта | 4.8 | 1040.6 | 1040.6 |  |  | 4994.88 | 4994.88
10 | ТЕР27-04-005-1 | Устройство оснований толщиной 15 см из щебня фракции 40-70 мм (при укатке каменных материалов с пределом прочности на сжатие свыше 98,1 (1000) МПа (кгс/см2)) однослойных НР, (3183,65 руб.): 142% от ФОТ (2242,01 руб.) СП, (2129,91 руб.): 95% от ФОТ (2242,01 руб.) | 1000 м2 основания | 1.95 | 54539.68 | 349.78 | 5713.44 | 799.97 | 106352.38 | 682.07 | 11141.21 | 1559.94
11 | ТЕР11-01-002-1 | Устройство подстилающих слоев песчаных НР, (5957,87 руб.): 123% от ФОТ (4843,8 руб.) СП, (3632,85 руб.): 75% от ФОТ (4843,8 руб.) | 1 м3 подстилающего слоя | 130 | 233.28 | 33.79 | 31.83 | 3.47 | 30326.4 | 4392.7 | 4137.9 | 451.1
12 | ТЕР22-01-012-06 | Укладка стальных водопроводных труб с пневматическим испытанием диаметром: 219 мм НР, (4018,2 руб.): 130% от ФОТ (3090,92 руб.) СП, (2750,92 руб.): 89% от ФОТ (3090,92 руб.) | 1 км трубопровода | 0.32 | 32183.46 | 7021 | 22141.86 | 2638.13 | 10298.71 | 2246.72 | 7085.4 | 844.2
Н | 1. 103-9011 | Трубы стальные | м | 1004 321,3
13 | СЦМ-103-9060-7 | Трубы стальные в битумоперлитовой изоляции при условном давлении 1,6 Мпа t=150 С наружный диаметр 219 мм толщина стенки 7 мм | м | 321.3 | 376.2 |  |  |  | 120873.06
14 | ТЕР22-01-012-05 | Укладка стальных водопроводных труб с пневматическим испытанием диаметром: 150 мм НР, (6251,47 руб.): 130% от ФОТ (4808,82 руб.) СП, (4279,85 руб.): 89% от ФОТ (4808,82 руб.) | 1 км трубопровода | 0.58 | 21190.82 | 6771.1 | 12256.1 | 1519.96 | 12290.68 | 3927.24 | 7108.54 | 881.58
Н | 1. 103-9011 | Трубы стальные | м | 1004 582,3
15 | СЦМ-103-9060-6 | Трубы стальные в битумоперлитовой изоляции при условном давлении 1,6 Мпа t=150 С наружный диаметр 159 мм толщина стенки 5 мм | м | 582.3 | 253.06 |  |  |  | 147356.84
16 | ТЕР22-01-012-03 | Укладка стальных водопроводных труб с пневматическим испытанием диаметром: 100 мм НР, (14460,97 руб.): 130% от ФОТ (11123,82 руб.) СП, (9900,2 руб.): 89% от ФОТ (11123,82 руб.) | 1 км трубопровода | 1.75 | 14360.33 | 5307.4 | 8313.95 | 1049.07 | 25130.58 | 9287.95 | 14549.41 | 1835.87
Н | 1. 103-9011 | Трубы стальные | м | 1004 1757
17 | СЦМ-103-9060-4 | Трубы стальные в битумоперлитовой изоляции при условном давлении 1,6 Мпа t=150 С наружный диаметр 108-мм толщина стенки 4 мм | м | 1757 | 180.9 |  |  |  | 317841.3
18 | ТЕР23-03-001-3 | Устройство круглых сборных железобетонных канализационных колодцев диаметром 1 м в грунтах сухих НР, (317,38 руб.): 130% от ФОТ (244,14 руб.) СП, (217,28 руб.): 89% от ФОТ (244,14 руб.) | 10 м3 железобетонных и бетонных конструкций колодцев | 0.14 | 16308.94 | 1446.54 | 2695.86 | 297.29 | 2283.25 | 202.52 | 377.42 | 41.62
Н | 1. 103-9200 | Люки чугунные | шт | 0
Н | 2. 201-0650 | Ограждение лестничных проемов, лестничные марши, пожарные лестницы | т | 0 | 8148.34
19 | СЦМ-103-0750 | Люк чугунный | шт | 11 | 644.12 |  |  |  | 7085.32
20 | ТЕР22-03-006-06 | Установка задвижек или клапанов обратных чугунных диаметром: 200 мм НР, (59,76 руб.): 130% от ФОТ (45,97 руб.) СП, (40,91 руб.): 89% от ФОТ (45,97 руб.) | 1 задвижка (или клапан обратный) | 1 | 134.3 | 41.5 | 50.06 | 4.47 | 134.3 | 41.5 | 50.06 | 4.47
Н | 1. 300-9123 | Задвижки (или клапаны обратные) чугунные водопроводные | шт | 1 1
21 | СЦМ-300-1180 | Задвижки параллельные фланцевые с выдвижным шпинделем, для воды и пара давлением 1 МПа (10 кгс/см2) 30Ч6БР диаметром 200 мм | шт | 1 | 1381.81 |  |  |  | 1381.81
22 | ТЕР22-03-006-05 | Установка задвижек или клапанов обратных чугунных диаметром: 150 мм НР, (377 руб.): 130% от ФОТ (290 руб.) СП, (258,1 руб.): 89% от ФОТ (290 руб.) | 1 задвижка (или клапан обратный) | 10 | 69.81 | 29 | 5.18 |  | 698.1 | 290 | 51.8
Н | 1. 300-9123 | Задвижки (или клапаны обратные) чугунные водопроводные | шт | 1 10
23 | СЦМ-300-1179 | Задвижки параллельные фланцевые с выдвижным шпинделем, для воды и пара давлением 1 МПа (10 кгс/см2) 30Ч6БР диаметром 150 мм | шт | 10 | 940.05 |  |  |  | 9400.5
24 | ТЕР22-06-005-04 | Врезка в существующие сети из стальных труб стальных штуцеров (патрубков) диаметром: 150 мм НР, (600,29 руб.): 130% от ФОТ (461,76 руб.) СП, (410,97 руб.): 89% от ФОТ (461,76 руб.) | 1 врезка | 8 | 293.58 | 39.46 | 191.23 | 18.26 | 2348.64 | 315.68 | 1529.84 | 146.08
25 | ТЕР22-06-005-03 | Врезка в существующие сети из стальных труб стальных штуцеров (патрубков) диаметром: 100 мм НР, (486,85 руб.): 130% от ФОТ (374,5 руб.) СП, (333,31 руб.): 89% от ФОТ (374,5 руб.) | 1 врезка | 10 | 176.13 | 27.3 | 112.04 | 10.15 | 1761.3 | 273 | 1120.4 | 101.5
26 | ТЕР46-04-003-2 | Разборка бетонных конструкций объемом более 1 м3 при помощи отбойных молотков из бетона марки 150 НР, (1249,01 руб.): 110% от ФОТ (1135,46 руб.) СП, (738,05 руб.): 65% от ФОТ (1135,46 руб.) | 1 м3 | 3.2 | 2073.29 | 234.85 | 1820.98 | 119.98 | 6634.53 | 751.52 | 5827.14 | 383.94
27 | ТЕР27-04-001-2 | Устройство подстилающих и выравнивающих слоев оснований из песчано-гравийной смеси, дресвы НР, (1158,54 руб.): 142% от ФОТ (815,87 руб.) СП, (775,08 руб.): 95% от ФОТ (815,87 руб.) | 100 м3 материала основания (в плотном теле) | 2.2 | 2554.64 | 144.78 | 2394.25 | 226.07 | 5620.21 | 318.52 | 5267.35 | 497.35
Н | 1. 408-0200 | Смесь песчано-гравийная природная | м3 | 0 | 129.8
28 | СЦМ-408-0200 | Смесь песчано-гравийная природная | м3 | 220 | 129.8 |  |  |  | 28556
29 | ТЕРр68-15-4 | Ремонт асфальтобетонного покрытия дорог однослойного толщиной 70 мм площадью ремонта до 25 м2 НР, (3369,1 руб.): 104% от ФОТ (3239,52 руб.) СП, (1619,76 руб.): 50% от ФОТ (3239,52 руб.) | 100 м2 | 3.75 | 10772.74 | 763.05 | 1093.98 | 100.82 | 40397.78 | 2861.44 | 4102.43 | 378.08
30 | ТЕР22-06-001-06 | Промывка с дезинфекцией трубопроводов диаметром: 200 мм НР, (264,85 руб.): 130% от ФОТ (203,73 руб.) СП, (181,32 руб.): 89% от ФОТ (203,73 руб.) | 1 км трубопровода | 0.32 | 1082.23 | 636.67 |  |  | 346.31 | 203.73
31 | ТЕР22-06-001-05 | Промывка с дезинфекцией трубопроводов диаметром: 150 мм НР, (480,05 руб.): 130% от ФОТ (369,27 руб.) СП, (328,65 руб.): 89% от ФОТ (369,27 руб.) | 1 км трубопровода | 0.58 | 892.09 | 636.67 |  |  | 517.41 | 369.27
32 | ТЕР22-06-001-03 | Промывка с дезинфекцией трубопроводов диаметром: 100 мм НР, (1265,42 руб.): 130% от ФОТ (973,4 руб.) СП, (866,33 руб.): 89% от ФОТ (973,4 руб.) | 1 км трубопровода | 1.75 | 667.38 | 556.23 |  |  | 1167.92 | 973.4
Итого прямые затраты по разделу в ценах 2001г. | [8 empty] | 953712.89 | 63984.04 | 93938.57 | 12154.42
Накладные расходы | [8 empty] | 78283.32
Сметная прибыль | [8 empty] | 49401.22
Итоги по разделу 1 Водопровод :
Благоустройство | [8 empty] | 56303.57
Земляные работы, выполняемые механизированным способом | [8 empty] | 40028.11
Земляные работы, выполняемые ручным способом | [8 empty] | 79685.18
Автомобильные дороги | [8 empty] | 119219.77
Полы | [8 empty] | 39917.12
Наружные сети водопровода, канализации, теплоснабжения, газопровода | [8 empty] | 737622.09
Работы по реконструкции зданий и сооружений (усиление и замена существующих конструкций, разборка и возведение отдельных конструктивных элементов) | [8 empty] | 8621.59
Итого | [8 empty] | 1081397.43
В том числе:
Материалы | [8 empty] | 795790.28
Машины и механизмы | [8 empty] | 93938.57
ФОТ | [8 empty] | 76138.46
Накладные расходы | [8 empty] | 78283.32
Сметная прибыль | [8 empty] | 49401.22
В ценах 2 квартала 2008г 1 081 397,43 * 4,2 | [8 empty] | 4541869.21
Итого по разделу 1 Водопровод | [8 empty] | 4541869.21
ИТОГИ ПО СМЕТЕ:
Итого прямые затраты по смете в ценах 2001г. | [8 empty] | 953712.89 | 63984.04 | 93938.57 | 12154.42
Накладные расходы | [8 empty] | 78283.32
Сметная прибыль | [8 empty] | 49401.22
Итоги по смете:
Благоустройство | [8 empty] | 56303.57
Земляные работы, выполняемые механизированным способом | [8 empty] | 40028.11
Земляные работы, выполняемые ручным способом | [8 empty] | 79685.18
Автомобильные дороги | [8 empty] | 119219.77
Полы | [8 empty] | 39917.12
Наружные сети водопровода, канализации, теплоснабжения, газопровода | [8 empty] | 737622.09
Работы по реконструкции зданий и сооружений (усиление и замена существующих конструкций, разборка и возведение отдельных конструктивных элементов) | [8 empty] | 8621.59
Итого | [8 empty] | 1081397.43
В том числе:
Материалы | [8 empty] | 795790.28
Машины и механизмы | [8 empty] | 93938.57
ФОТ | [8 empty] | 76138.46
Накладные расходы | [8 empty] | 78283.32
Сметная прибыль | [8 empty] | 49401.22
В ценах 2 квартала 2008г 1 081 397,43 * 4,2 | [8 empty] | 4541869.21
НДС 18% | [8 empty] | 817536.46
ВСЕГО по смете | [8 empty] | 5359405.67
Составил
Проверил