## Локальная смета
УТВЕРЖДАЮ:
_______________________________
"______ " _______________200_ г.
Капитальный ремонт кровли главного корпуса КБСП
(наименование стройки)
ЛОКАЛЬНЫЙ СМЕТНЫЙ РАСЧЕТ № 22-2008
(локальная смета)
| на | ремонт шатровой кровли
(наименование работ и затрат, наименование объекта)
Основание: Дефектный акт
|  | Сметная стоимость строительных работ ___________________________________________________________ |  | ___________________________6964,348 |  | тыс.руб.
|  | Средства на оплату труда ___________________________________________________________ |  | ___________________________133,866 |  | тыс.руб.
|  | Сметная трудоемкость ___________________________________________________________ |  | ___________________________________________________________13634,48 |  | чел.час
Составлен(а) в текущих (прогнозных) ценах по состоянию на 2 квартал 2008 г.
№ пп | Обоснование | Наименование | Ед. изм. | Кол. | Стоимость единицы, руб. |  |  |  | Общая стоимость, руб.
[5 empty] | Всего | В том числе |  |  | Всего | В том числе
[6 empty] | Осн.З/п | Эк.Маш. | З/пМех |  | Осн.З/п | Эк.Маш. | З/пМех
1 | 2 | 3 | 4 | 5 | 6 | 7 | 8 | 9 | 10 | 11 | 12 | 13
Раздел 1. Кровля
1 | ТЕРр58-17-03 | Разборка покрытий кровель НР, (22720,57 руб.): 83% от ФОТ (27374,18 руб.) СП, (13687,09 руб.): 50% от ФОТ (27374,18 руб.) | 100 м2 покрытий кровель | 45.42 | 605.58 | 602.69 | 2.89 |  | 27505.44 | 27374.18 | 131.26
2 | ТЕРр58-01-01 | Разборка обрешетки из брусков с прозорами НР, (5481,38 руб.): 83% от ФОТ (6604,07 руб.) СП, (3302,04 руб.): 50% от ФОТ (6604,07 руб.) | 100 м2 кровли | 45.42 | 181.1 | 138.26 | 42.84 | 7.14 | 8225.56 | 6279.77 | 1945.79 | 324.3
3 | ТЕРр58-12-2 | Устройство обрешетки с прозорами из досок и брусков под кровлю из листовой стали НР, (6507,81 руб.): 83% от ФОТ (7840,74 руб.) СП, (3920,37 руб.): 50% от ФОТ (7840,74 руб.) | 100 м2 | 39.49 | 2170.21 | 194.71 | 20.92 | 3.84 | 85701.59 | 7689.1 | 826.13 | 151.64
4 | ТЕРр58-18-04 | Смена обрешетки сплошным настилом из досок НР, (4295,29 руб.): 83% от ФОТ (5175,05 руб.) СП, (2587,53 руб.): 50% от ФОТ (5175,05 руб.) | 100 м2 сменяемой обрешетки | 5.93 | 4887.31 | 872.69 | 59.25 |  | 28981.75 | 5175.05 | 351.35
5 | ТЕРр58-03-01 | Разборка мелких покрытий и обделок из листовой стали: поясков, сандриков, желобов, отливов, свесов и т.п. НР, (338,76 руб.): 83% от ФОТ (408,15 руб.) СП, (204,08 руб.): 50% от ФОТ (408,15 руб.) | 100 м труб и покрытий | 5 | 81.83 | 81.63 | 0.2 |  | 409.15 | 408.15 | 1
6 | ТЕР10-01-002-1 | Установка стропил НР, (2467,98 руб.): 118% от ФОТ (2091,51 руб.) СП, (1317,65 руб.): 63% от ФОТ (2091,51 руб.) | 1 м3 древесины в конструкции | 9 | 2549.44 | 230.06 | 37.26 | 2.33 | 22944.96 | 2070.54 | 335.34 | 20.97
7 | ТЕРр58-05-03 | Ремонт деревянных элементов конструкций крыш: смена стропильных ног из брусьев НР, (5083,83 руб.): 83% от ФОТ (6125,1 руб.) СП, (3062,55 руб.): 50% от ФОТ (6125,1 руб.) | 100 м | 4.16 | 8240.32 | 1472.38 | 25.71 |  | 34279.73 | 6125.1 | 106.95
8 | ТЕР26-01-055-01 | Установка пароизоляционного слоя из пленки полиэтиленовой НР, (43793,96 руб.): 100% от ФОТ (43793,96 руб.) СП, (30655,77 руб.): 70% от ФОТ (43793,96 руб.) | 100 м2 поверхности покрытия изоляции | 45.42 | 4085.81 | 964.2 | 18.52 |  | 185577.49 | 43793.96 | 841.18
Н | 1. 101-2101 | Полотно иглопробивное стекловолокнистое ИПС-Т-5 | м2 | 206 9357 | 11.61 |  |  |  | 108634.77
9 | СЦМ-101-2101 | Полотно пароизоляционное | м2 | 9357 | 11.61 |  |  |  | 108634.77
10 | ТЕР10-01-087-1 | Огнезащита деревянных конструкций ферм, арок, балок, стропил, мауэрлатов НР, (1203,88 руб.): 118% от ФОТ (1020,24 руб.) СП, (642,75 руб.): 63% от ФОТ (1020,24 руб.) | 10 м3 древесины в конструкции | 12 | 775.24 | 84.24 | 22.74 | 0.78 | 9302.88 | 1010.88 | 272.88 | 9.36
11 | ТЕР09-04-002-01 | Монтаж кровельного покрытия из: профилированного листа при высоте здания до 25 м НР, (16344,25 руб.): 90% от ФОТ (18160,28 руб.) СП, (15436,24 руб.): 85% от ФОТ (18160,28 руб.) | 100 м2 покрытия | 45.42 | 1042.48 | 356.78 | 519.82 | 43.05 | 47349.44 | 16204.95 | 23610.22 | 1955.33
Н | 1. 101-9910 | Стальной гнутый профиль (профилированный настил) | т | 0
Н | 2. 101-9911 | Крепежные детали для крепления профилированного настила к несущим конструкциям | т | 0
12 | СЦМ-101-1875 | Сталь оцинкованная листовая | т | 29.523 | 12279.88 |  |  |  | 362538.9
13 | СЦМ-101-1735 | Винты самонарезающие СМ1-35 | т | 0.09 | 38529.83 |  |  |  | 3467.68
14 | ТЕР6-01-015-1 | Установка анкерных болтов в готовые гнезда с заделкой длиной до 1 м НР, (950,68 руб.): 105% от ФОТ (905,41 руб.) СП, (588,52 руб.): 65% от ФОТ (905,41 руб.) | 1 т | 0.282 | 14334.85 | 3206.8 | 58.27 | 3.88 | 4042.43 | 904.32 | 16.43 | 1.09
15 | ТЕР12-01-010-1 | Устройство мелких покрытий (коньки, брандмауэры, парапеты, свесы, ендовы и т.п.) из листовой оцинкованной стали НР, (4259,29 руб.): 120% от ФОТ (3549,41 руб.) СП, (2307,12 руб.): 65% от ФОТ (3549,41 руб.) | 100 м2 покрытия | 3.2 | 8274.5 | 1106.08 | 23.81 | 3.11 | 26478.4 | 3539.46 | 76.19 | 9.95
16 | ТЕР12-01-009-01 | Устройство желобов: настенных НР, (6149,44 руб.): 120% от ФОТ (5124,53 руб.) СП, (3330,94 руб.): 65% от ФОТ (5124,53 руб.) | 100 м желобов | 5.93 | 17222.05 | 831.4 | 299.87 | 32.77 | 102126.76 | 4930.2 | 1778.23 | 194.33
17 | ТЕР12-01-009-02 прим. | Устройство снегозадержателей НР, (2199,12 руб.): 120% от ФОТ (1832,6 руб.) СП, (1191,19 руб.): 65% от ФОТ (1832,6 руб.) | 100 м желобов | 5.9 | 5914.11 | 308.13 | 23.08 | 2.48 | 34893.25 | 1817.97 | 136.17 | 14.63
18 | ТЕРр58-10-01 | Смена водосточных труб НР, (1558,12 руб.): 83% от ФОТ (1877,25 руб.) СП, (938,63 руб.): 50% от ФОТ (1877,25 руб.) | 100 м | 5.2 | 7373.66 | 361.01 | 9.63 |  | 38343.03 | 1877.25 | 50.08
19 | ТЕРр58-10-06 | Смена водосточных труб: воронок с лестниц или подмостей НР, (185,91 руб.): 83% от ФОТ (223,99 руб.) СП, (112 руб.): 50% от ФОТ (223,99 руб.) | 100 шт. | 0.43 | 7842.82 | 520.91 | 5.92 |  | 3372.41 | 223.99 | 2.55
20 | ТЕРр58-10-03 | Смена водосточных труб: колен с земли, лестниц и подмостей НР, (447,45 руб.): 83% от ФОТ (539,1 руб.) СП, (269,55 руб.): 50% от ФОТ (539,1 руб.) | 100 шт. | 0.86 | 4346.77 | 626.86 | 5.92 |  | 3738.22 | 539.1 | 5.09
21 | ТЕР10-01-003-1 | Устройство слуховых окон НР, (945,18 руб.): 118% от ФОТ (801 руб.) СП, (504,63 руб.): 63% от ФОТ (801 руб.) | 1 слуховое окно | 12 | 336.04 | 65.04 | 21.9 | 1.71 | 4032.48 | 780.48 | 262.8 | 20.52
Н | 1. 203-9053 | Переплеты оконные для жилых зданий | м2 | 0,5 6
Н | 2. 203-9156 | Приборы оконные | компл | 0
22 | СЦМ-203-0002 | Блоки оконные с двойным остеклением со спаренными створками одностворные ОС 9-9, пл.0.75 м2 | м2 | 10.814 | 583.23 |  |  |  | 6307.05
23 | ТЕР12-01-012-01 | Ограждение кровель перилами НР, (503,9 руб.): 120% от ФОТ (419,92 руб.) СП, (272,95 руб.): 65% от ФОТ (419,92 руб.) | 100 м ограждения | 5.8 | 3389.71 | 67.9 | 57.33 | 4.5 | 19660.32 | 393.82 | 332.51 | 26.1
Итого прямые затраты по разделу в ценах 2001г. | [8 empty] | 1167913.69 | 131138.27 | 31082.15 | 2728.22
Накладные расходы | [8 empty] | 125436.82
Сметная прибыль | [8 empty] | 84331.58
Итоги по разделу 1 Кровля :
Крыши, кровли | [8 empty] | 305259.83
Деревянные конструкции | [8 empty] | 49669.45
Теплоизоляционные работы | [8 empty] | 260027.22
Строительные металлические конструкции | [8 empty] | 550303.6
Кровли | [8 empty] | 206840.36
Бетонные и железобетонные монолитные конструкции в промышленном строительстве | [8 empty] | 5581.63
Итого | [8 empty] | 1377682.09
В том числе:
Материалы | [8 empty] | 1005693.27
Машины и механизмы | [8 empty] | 31082.15
ФОТ | [8 empty] | 133866.49
Накладные расходы | [8 empty] | 125436.82
Сметная прибыль | [8 empty] | 84331.58
В прогнозном уровне цен на 2 квартал 2008г 1 377 682,09 * 4,2 | [8 empty] | 5786264.78
Итого по разделу 1 Кровля | [8 empty] | 5786264.78
ИТОГИ ПО СМЕТЕ:
Итого прямые затраты по смете в ценах 2001г. | [8 empty] | 1167913.69 | 131138.27 | 31082.15 | 2728.22
Накладные расходы | [8 empty] | 125436.82
Сметная прибыль | [8 empty] | 84331.58
Итоги по смете:
Крыши, кровли | [8 empty] | 305259.83
Деревянные конструкции | [8 empty] | 49669.45
Теплоизоляционные работы | [8 empty] | 260027.22
Строительные металлические конструкции | [8 empty] | 550303.6
Кровли | [8 empty] | 206840.36
Бетонные и железобетонные монолитные конструкции | [8 empty] | 5581.63
Итого | [8 empty] | 1377682.09
В том числе:
Материалы | [8 empty] | 1005693.27
Машины и механизмы | [8 empty] | 31082.15
ФОТ | [8 empty] | 133866.49
Накладные расходы | [8 empty] | 125436.82
Сметная прибыль | [8 empty] | 84331.58
Непредвиденные затраты 2% | [8 empty] | 27553.64
Итого с непредвиденными | [8 empty] | 1405235.73
В прогнозном уровне цен на 2 квартал 2008г 1 405 235,73 * 4,2 | [8 empty] | 5901990.07
НДС 18% | [8 empty] | 1062358.21
ВСЕГО по смете | [8 empty] | 6964348.28
Составил
Проверил