## Локальная смета
Ремонтные работы квартир в г . Владикавказ
(наименование стройки)
[7 empty] | ЛОКАЛЬНЫЙ СМЕТНЫЙ РАСЧЕТ № |  |  | 2
(локальная смета)
|  | на | Ул. Калоева № 9 Иванова А.М.
(наименование работ и затрат, наименование объекта)
Основание:
|  |  | Сметная стоимость строительных работ ___________________________________________________________ | [5 empty] | ___________________________57173 |  | руб.
|  |  | Средства на оплату труда ___________________________________________________________ | [5 empty] | ___________________________1467 |  | руб.
|  |  | Сметная трудоемкость ___________________________________________________________ | [5 empty] | ___________________________________________________________129,6 |  | чел.час
Составлен(а) в текущих (прогнозных) ценах по состоянию на _______200_ г.
№ пп | Обоснование | Наименование | Ед. изм. | Кол. | Стоимость единицы, руб. |  |  |  | Общая стоимость, руб. |  |  |  | Т/з осн. раб.на ед. | Т/з осн. раб. Всего | Т/з мех. на ед. | Т/з мех. Всего
[5 empty] | Всего | В том числе |  |  | Всего | В том числе
[6 empty] | Осн.З/п | Эк.Маш | З/пМех |  | Осн.З/п | Эк.Маш | З/пМех
1 | 2 | 3 | 4 | 5 | 6 | 7 | 8 | 9 | 10 | 11 | 12 | 13 | 14 | 15 | 16 | 17
Раздел 1. Новый Раздел
1 | ТЕРр56-01-02 | Демонтаж оконных коробок в каменных стенах с: выломкой четвертей в кладке | 100 коробок | 0.01 | 3986.77 | 3429.77 | 557 | 42.19 | 40 | 34 | 6 |  | 382.36 | 3.82 | 3.62 | 0.04
2 | ТЕР10-01-027-01 | Установка в жилых и общественных зданиях блоков оконных с переплетами: спаренными в стенах каменных площадью проема до 2 м2 | 100 м2 проемов | 0.021 | 5656.24 | 1946.35 | 909.09 | 105.45 | 119 | 41 | 19 | 2 | 188.6 | 3.96 | 9.01 | 0.19
3 | прайс лист | оконный блок ПВХ | м2 | 2.1 | 591.49 |  |  |  | 1242
4 | прайс лист | доска подоконная ПВХ | мп | 1.6 | 35.12 |  |  |  | 56
5 | ТЕР46-02-009-01 | Отбивка штукатурки с поверхностей: стен и потолков деревянных | 100 м2 | 0.12 | 264.79 | 264.79 |  |  | 32 | 32 |  |  | 29.52 | 3.54
6 | ТЕР15-01-047-08 | Облицовка потолков гипсокартонными или гипсоволокнистыми листами: по деревянному каркасу с относом 5 см, с установкой нащельников | 100 м2 поверхности облицовки | 0.12 | 12557.21 | 6161 | 188.6 | 3.84 | 1507 | 739 | 23 |  | 590.7 | 70.88 | 2.42 | 0.29
7 | прайс лист | Плиты ГКЛ | м2 | 12 | 46.1 |  |  |  | 553
8 | ТЕР10-01-010-01 | Установка элементов каркаса: из брусьев | 1 м3 древесины в конструкции | 0.056 | 2660.48 | 216.9 | 28.86 |  | 149 | 12 | 2 |  | 22.5 | 1.26 | 0.36 | 0.02
9 | ТЕРр62-16-03 | Окраска водоэмульсионными составами поверхностей стен ранее окрашенных известковой или клеевой краской с расчисткой старой краски: более 35 % | 100 м2 окрашиваемой поверхности | 0.33 | 1740.16 | 272.82 | 6.58 | 1.2 | 574 | 90 | 2 |  | 27.53 | 9.08 | 0.16 | 0.05
10 | ТЕРр62-17-01 | Окраска водоэмульсионными составами поверхностей потолков из ГКЛ | 100 м2 окрашиваемой поверхности | 0.12 | 1494.59 | 216.43 | 6.58 | 1.2 | 179 | 26 | 1 |  | 21.84 | 2.62 | 0.16 | 0.02
12 | ТЕРр57-01-03 | Разборка оснований покрытия полов: простильных полов | 100 м2 основания | 0.12 | 156.44 | 156.44 |  |  | 19 | 19 |  |  | 17.44 | 2.09
13 | ТЕРр57-02-05 | Разборка покрытий полов: из древесностружечных плит в 1 слой | 100 м2 покрытий | 0.12 | 148.25 | 145.04 | 3.21 | 1.8 | 18 | 18 |  |  | 16.17 | 1.94 | 0.15 | 0.02
14 | ТЕРр57-03-01 | Разборка плинтусов: деревянных и из пластмассовых материалов | 100 м плинтусов | 0.12 | 33.82 | 33.82 |  |  | 4 | 4 |  |  | 3.77 | 0.45
15 | ТЕРр57-11-05 | Устройство оснований под покрытие пола из древесно-стружечных плит площадью: до 20 м2 | 100 м2 основания | 0.12 | 4347.11 | 439.87 | 8.07 | 1.2 | 522 | 53 | 1 |  | 46.06 | 5.53 | 0.18 | 0.02
16 | ТЕР11-01-036-03 | Устройство покрытий из линолеума насухо: из готовых ковров на комнату | 100 м2 покрытия | 0.12 | 8273.25 | 164.26 | 42.83 | 4.08 | 993 | 20 | 5 |  | 17.2 | 2.06 | 0.82 | 0.1
17 | ТЕР11-01-039-01 | Устройство плинтусов: деревянных | 100 м плинтусов | 0.1 | 530.2 | 75.05 | 5.92 |  | 53 | 8 | 1 |  | 7.65 | 0.77 | 0.08 | 0.01
Итого прямые затраты по смете в ценах 2001г. | [8 empty] | 6060 | 1096 | 60 | 2 |  | 108 |  | 0.76
Итого прямые затраты по смете с учетом коэффициентов к итогам | [8 empty] | 6455 | 1464 | 87 | 3 |  | 129.6 |  | 0.91
Накладные расходы | [8 empty] | 1487
Сметная прибыль | [8 empty] | 838
Итоги по смете:
Проемы (ремонтно-строительные):
Итого Поз. 1 | [8 empty] | 40 | 34 | 6 |  |  | 3.82 |  | 0.04
Всего с учетом "Стесненные условия ОЗП=20%; ЭМ=20%; ЗПМ=20%; ТЗ=20%; ТЗМ=20%" | [8 empty] | 48 | 41 | 7 |  |  | 4.58 |  | 0.05
Накладные расходы 82% ФОТ (от 41) | [8 empty] | 34
Сметная прибыль 62% ФОТ (от 41) | [8 empty] | 25
Итого c накладными и см. прибылью | [8 empty] | 107 |  |  |  |  | 4.58 |  | 0.05
Деревянные конструкции:
Итого Поз. 2-4, 8 | [8 empty] | 1566 | 53 | 21 | 2 |  | 5.22 |  | 0.21
Всего с учетом "Стесненные условия ОЗП=20%; ЭМ=20%; ЗПМ=20%; ТЗ=20%; ТЗМ=20%" | [8 empty] | 1581 | 64 | 25 | 2 |  | 6.26 |  | 0.25
Всего с учетом "ремонтные работы ОЗП=15%; ЭМ=25%; ЗПМ=25%" | [8 empty] | 1597 | 74 | 31 | 3 |  | 6.26 |  | 0.25
Накладные расходы 118% ФОТ (от 77) | [8 empty] | 91
Сметная прибыль 63% ФОТ (от 77) | [8 empty] | 49
Итого c накладными и см. прибылью | [8 empty] | 1737 |  |  |  |  | 6.26 |  | 0.25
Работы по реконструкции зданий и сооружений (усиление и замена существующих конструкций, разборка и возведение отдельных конструктивных элементов):
Итого Поз. 5 | [8 empty] | 32 | 32 |  |  |  | 3.54
Всего с учетом "Стесненные условия ОЗП=20%; ЭМ=20%; ЗПМ=20%; ТЗ=20%; ТЗМ=20%" | [8 empty] | 38 | 38 |  |  |  | 4.25
Накладные расходы 110% ФОТ (от 38) | [8 empty] | 42
Сметная прибыль 70% ФОТ (от 38) | [8 empty] | 27
Итого c накладными и см. прибылью | [8 empty] | 107 |  |  |  |  | 4.25
Отделочные работы:
Итого Поз. 6-7 | [8 empty] | 2060 | 739 | 23 |  |  | 70.88 |  | 0.29
Всего с учетом "Стесненные условия ОЗП=20%; ЭМ=20%; ЗПМ=20%; ТЗ=20%; ТЗМ=20%" | [8 empty] | 2213 | 887 | 28 |  |  | 85.06 |  | 0.35
Всего с учетом "ремонтные работы ОЗП=15%; ЭМ=25%; ЗПМ=25%" | [8 empty] | 2353 | 1020 | 35 |  |  | 85.06 |  | 0.35
Накладные расходы 105% ФОТ (от 1 020) | [8 empty] | 1071
Сметная прибыль 55% ФОТ (от 1 020) | [8 empty] | 561
Итого c накладными и см. прибылью | [8 empty] | 3985 |  |  |  |  | 85.06 |  | 0.35
Малярные работы (ремонтно-строительные):
Итого Поз. 9-10 | [8 empty] | 753 | 116 | 3 |  |  | 11.7 |  | 0.07
Всего с учетом "Стесненные условия ОЗП=20%; ЭМ=20%; ЗПМ=20%; ТЗ=20%; ТЗМ=20%" | [8 empty] | 777 | 139 | 4 |  |  | 14.04 |  | 0.08
Накладные расходы 80% ФОТ (от 139) | [8 empty] | 111
Сметная прибыль 50% ФОТ (от 139) | [8 empty] | 70
Итого c накладными и см. прибылью | [8 empty] | 958 |  |  |  |  | 14.04 |  | 0.08
Полы (ремонтно-строительные):
Итого Поз. 12-15 | [8 empty] | 563 | 94 | 1 |  |  | 10.01 |  | 0.04
Всего с учетом "Стесненные условия ОЗП=20%; ЭМ=20%; ЗПМ=20%; ТЗ=20%; ТЗМ=20%" | [8 empty] | 582 | 113 | 1 |  |  | 12.01 |  | 0.05
Накладные расходы 80% ФОТ (от 113) | [8 empty] | 90
Сметная прибыль 68% ФОТ (от 113) | [8 empty] | 77
Итого c накладными и см. прибылью | [8 empty] | 749 |  |  |  |  | 12.01 |  | 0.05
Полы:
Итого Поз. 16-17 | [8 empty] | 1046 | 28 | 6 |  |  | 2.83 |  | 0.11
Всего с учетом "Стесненные условия ОЗП=20%; ЭМ=20%; ЗПМ=20%; ТЗ=20%; ТЗМ=20%" | [8 empty] | 1053 | 34 | 7 |  |  | 3.4 |  | 0.13
Всего с учетом "ремонтные работы ОЗП=15%; ЭМ=25%; ЗПМ=25%" | [8 empty] | 1060 | 39 | 9 |  |  | 3.4 |  | 0.13
Накладные расходы 123% ФОТ (от 39) | [8 empty] | 48
Сметная прибыль 75% ФОТ (от 39) | [8 empty] | 29
Итого c накладными и см. прибылью | [8 empty] | 1137 |  |  |  |  | 3.4 |  | 0.13
Итого | [8 empty] | 8780 |  |  |  |  | 129.6 |  | 0.91
В том числе:
Материалы | [8 empty] | 4904
Машины и механизмы | [8 empty] | 87
ФОТ | [8 empty] | 1467
Накладные расходы | [8 empty] | 1487
Сметная прибыль | [8 empty] | 838
Непредвиденные затраты 2% | [8 empty] | 176
Итого с непредвиденными | [8 empty] | 8956
коэфициент удорожания 8 956 * 5,41 | [8 empty] | 48452
НДС 18% | [8 empty] | 8721
ВСЕГО по смете | [8 empty] | 57173 |  |  |  |  | 129.6 |  | 0.91
Составил
Проверил