## Локальная смета
СОГЛАСОВАНО: | [8 empty] | УТВЕРЖДАЮ:
_____________________________ | [8 empty] | _______________________________
" _____ " ________________ 200_ г. | [8 empty] | "______ " _______________200_ г.
Муниципальное Образовательное Учреждение Средняя Общеобразовательная Школа №35
(наименование стройки)
ЛОКАЛЬНЫЙ СМЕТНЫЙ РАСЧЕТ № 116-2008
(локальная смета)
| на | ремонтные работы
(наименование работ и затрат, наименование объекта)
Основание: Дефектный акт
|  | Сметная стоимость строительных работ ___________________________________________________________ |  | ___________________________355,406 |  | тыс.руб.
|  | Сметная трудоемкость ___________________________________________________________ |  | ___________________________________________________________508,84 |  | чел.час
Составлен(а) в текущих (прогнозных) ценах по состоянию на 2 квартал 2008 г.
№ пп | Обоснование | Наименование | Ед. изм. | Кол. | Стоимость единицы, руб. |  |  |  | Общая стоимость, руб.
[5 empty] | Всего | В том числе |  |  | Всего | В том числе
[6 empty] | Осн.З/п | Эк.Маш. | З/пМех |  | Осн.З/п | Эк.Маш. | З/пМех
1 | 2 | 3 | 4 | 5 | 6 | 7 | 8 | 9 | 10 | 11 | 12 | 13
Раздел 1. Проемы
1 | ТЕРр55-03-01 | Демонтаж оконных проемов из стеклоблоков (15х15) 54,7м2/0,15/0,15 КОЭФ. К ПОЗИЦИИ: Демонтаж стеклоблоков ОЗП=0,5; ЭМ=0,5; ЗПМ=0,5; МАТ=0; ТЗ=0,5; ТЗМ=0,5 НР, (1947,23 руб.): 89% от ФОТ (2187,9 руб.) СП, (1422,14 руб.): 65% от ФОТ (2187,9 руб.) | 1 шт. | 2431 | 2.01 | 0.9 | 1.11 |  | 4886.31 | 2187.9 | 2698.41
2 | ТЕР08-02-001-01 | Кладка стен наружных простых при высоте этажа до 4 м из кирпича: керамического одинарного НР, (385,59 руб.): 122% от ФОТ (316,06 руб.) СП, (252,85 руб.): 80% от ФОТ (316,06 руб.) | 1 м3 кладки | 5.47 | 1070.67 | 51.57 | 37.25 | 6.21 | 5856.56 | 282.09 | 203.76 | 33.97
3 | ТЕР10-01-027-02 | Установка в жилых и общественных зданиях блоков оконных с переплетами: спаренными в стенах каменных площадью проема более 2 м2 НР, (706,18 руб.): 118% от ФОТ (598,46 руб.) СП, (377,03 руб.): 63% от ФОТ (598,46 руб.) | 100 м2 проемов | 0.4032 | 4076.84 | 1403.04 | 738.67 | 81.22 | 1643.78 | 565.71 | 297.83 | 32.75
Н | 1. 101-9411 | Скобяные изделия | компл | 0
Н | 2. 203-9095 | Блоки оконные | м2 | 100 40,32
4 | СЦМ-203-0072 | Блоки оконные с двойным остеклением с раздельными створками двустворные ОР 21-18Г, пл.3.65 м2; ОР 21-21Г, пл.4.26 м2 и более | м2 | 40.32 | 581.95 |  |  |  | 23464.22
5 | СЦМ-101-0926 | Скобяные изделия общественных зданий при заполнении отдельными элементами одностворных с фрамугой (независимо от высоты) | компл | 6 | 101.97 |  |  |  | 611.82
6 | СЦМ-203-0378 | Доски подоконные шириной 300 мм | м | 14.4 | 82.83 |  |  |  | 1192.75
7 | счет. | Отлив металлический 180/1,18/4,2 | м | 14 | 36.32 |  |  |  | 508.48
8 | ТЕР15-05-001-01 | Остекление оконным стеклом окон: в два переплета открывающихся в одну сторону НР, (192,64 руб.): 105% от ФОТ (183,47 руб.) СП, (100,91 руб.): 55% от ФОТ (183,47 руб.) | 100 м2 площади проемов по наружному обводу коробок | 0.4032 | 8873.14 | 450.08 | 63.13 | 4.97 | 3577.65 | 181.47 | 25.45 | 2
9 | ТЕРр61-07-01 | Ремонт штукатурки откосов внутри здания по камню и бетону цементно-известковым раствором: прямолинейных НР, (429,37 руб.): 79% от ФОТ (543,5 руб.) СП, (271,75 руб.): 50% от ФОТ (543,5 руб.) | 100 м2 отремонтированной поверхности | 0.137 | 6665.79 | 3953.18 | 24.84 | 13.93 | 913.21 | 541.59 | 3.4 | 1.91
10 | ТЕР15-02-001-01 | Улучшенная штукатурка цементно-известковым раствором по камню: стен НР, (122,65 руб.): 105% от ФОТ (116,81 руб.) СП, (64,25 руб.): 55% от ФОТ (116,81 руб.) | 100 м2 оштукатуриваемой поверхности | 0.144 | 2006 | 783.93 | 67.1 | 27.24 | 288.86 | 112.89 | 9.66 | 3.92
11 | ТЕР15-04-005-03 | Окраска поливинилацетатными водоэмульсионными составами улучшенная: по штукатурке стен НР, (130,7 руб.): 105% от ФОТ (124,48 руб.) СП, (68,46 руб.): 55% от ФОТ (124,48 руб.) | 100 м2 окрашиваемой поверхности | 0.281 | 1791.59 | 442.73 | 11.54 | 0.24 | 503.44 | 124.41 | 3.24 | 0.07
12 | ТЕР9-06-024-10 | Монтаж ограждений из гнутого профиля НР, (185,83 руб.): 90% от ФОТ (206,48 руб.) СП, (175,51 руб.): 85% от ФОТ (206,48 руб.) | 1 т конструкций | 0.48 | 857.89 | 423.16 | 325.45 | 6.99 | 411.79 | 203.12 | 156.22 | 3.36
Н | 1. 201-9002 | Конструкции стальные | т | 1 0,48
13 | СЦМ-201-0760 | Отдельные конструктивные элементы ограждений с преобладанием гнутых профилей, средняя масса сборочной единицы до 0,1 т | т | 0.48 | 11172.1 |  |  |  | 5362.61
14 | ТЕР15-04-030-4 | Масляная окраска металлических поверхностей решеток, переплетов, труб диаметром менее 50 мм и т.п., количество окрасок 2 НР, (319,06 руб.): 105% от ФОТ (303,87 руб.) СП, (167,13 руб.): 55% от ФОТ (303,87 руб.) | 100 м2 окрашиваемой поверхности | 0.42 | 1254.87 | 723.39 | 2.44 | 0.12 | 527.05 | 303.82 | 1.02 | 0.05
15 | ТЕРр58-07-01 | Ремонт отдельными местами рулонного покрытия с промазкой: битумными составами с заменой 1 слоя НР, (544,99 руб.): 83% от ФОТ (656,62 руб.) СП, (426,8 руб.): 65% от ФОТ (656,62 руб.) | 100 м2 покрытий | 2.9 | 2399.73 | 224.62 | 29.32 | 1.8 | 6959.22 | 651.4 | 85.03 | 5.22
16 | СЦМ-101-0852 | Вычетается из расценки 58-07-1 Рубероид кровельный с крупнозернистой посыпкой РКК-350б | м2 | -333.5 | 7.78 |  |  |  | -2594.63
17 | СЦМ-101-0861 | Рубероид наплавляемый РМ-420-1,0 | м2 | 333.5 | 9.64 |  |  |  | 3214.94
Итого прямые затраты по разделу в ценах 2001г. | [8 empty] | 57328.06 | 5154.4 | 3484.02 | 83.25
Накладные расходы | [8 empty] | 4964.25
Сметная прибыль | [8 empty] | 3326.83
Итоги по разделу 1 Проемы :
Перегородки (ремонтно-строительные) | [8 empty] | 8255.68
Конструкции из кирпича и блоков | [8 empty] | 6495
Деревянные конструкции | [8 empty] | 28504.26
Отделочные работы | [8 empty] | 6062.81
Штукатурные работы (ремонтно-строительные) | [8 empty] | 1614.33
Строительные металлические конструкции | [8 empty] | 6135.74
Крыши, кровли (ремонтно-строительные) | [8 empty] | 8551.32
Итого | [8 empty] | 65619.14
В том числе:
Материалы | [8 empty] | 48689.64
Машины и механизмы | [8 empty] | 3484.02
ФОТ | [8 empty] | 5237.65
Накладные расходы | [8 empty] | 4964.25
Сметная прибыль | [8 empty] | 3326.83
В прогнозных ценах на 3 квартал 2008г 65 619,14 * 4.5 | [8 empty] | 295286.13
Итого по разделу 1 Проемы | [8 empty] | 295286.13
ИТОГИ ПО СМЕТЕ:
Итого прямые затраты по смете в ценах 2001г. | [8 empty] | 57328.06 | 5154.4 | 3484.02 | 83.25
Накладные расходы | [8 empty] | 4964.25
Сметная прибыль | [8 empty] | 3326.83
Итоги по смете:
Перегородки (ремонтно-строительные) | [8 empty] | 8255.68
Конструкции из кирпича и блоков | [8 empty] | 6495
Деревянные конструкции | [8 empty] | 28504.26
Отделочные работы | [8 empty] | 6062.81
Штукатурные работы (ремонтно-строительные) | [8 empty] | 1614.33
Строительные металлические конструкции | [8 empty] | 6135.74
Крыши, кровли (ремонтно-строительные) | [8 empty] | 8551.32
Итого | [8 empty] | 65619.14
В том числе:
Материалы | [8 empty] | 48689.64
Машины и механизмы | [8 empty] | 3484.02
ФОТ | [8 empty] | 5237.65
Накладные расходы | [8 empty] | 4964.25
Сметная прибыль | [8 empty] | 3326.83
Непредвиденные затраты 2% | [8 empty] | 1312.38
Итого с непредвиденными | [8 empty] | 66931.52
В прогнозных ценах на 3 квартал 2008г 66 931,52 * 4.5 | [8 empty] | 301191.84
НДС 18% | [8 empty] | 54214.53
ВСЕГО по смете | [8 empty] | 355406.37
Составил
Проверил