## Локальная смета
СОГЛАСОВАНО: | [8 empty] | УТВЕРЖДАЮ:
_____________________________ | [8 empty] | _______________________________
" _____ " ________________ 200_ г. | [8 empty] | "______ " _______________200_ г.
Муниципальное Дошкольное Образовательное Учреждение Детский Сад №68
(наименование стройки)
ЛОКАЛЬНЫЙ СМЕТНЫЙ РАСЧЕТ № 40-2008
(локальная смета)
| на | ремонт шатровой кровли
(наименование работ и затрат, наименование объекта)
Основание: Дефектный акт
|  | Сметная стоимость строительных работ ___________________________________________________________ |  | ___________________________598,284 |  | тыс.руб.
|  | Средства на оплату труда ___________________________________________________________ |  | ___________________________10,406 |  | тыс.руб.
|  | Сметная трудоемкость ___________________________________________________________ |  | ___________________________________________________________1024,87 |  | чел.час
Составлен(а) в текущих (прогнозных) ценах по состоянию на 2 квартал 2008 г.
№ пп | Обоснование | Наименование | Ед. изм. | Кол. | Стоимость единицы, руб. |  |  |  | Общая стоимость, руб.
[5 empty] | Всего | В том числе |  |  | Всего | В том числе
[6 empty] | Осн.З/п | Эк.Маш. | З/пМех |  | Осн.З/п | Эк.Маш. | З/пМех
1 | 2 | 3 | 4 | 5 | 6 | 7 | 8 | 9 | 10 | 11 | 12 | 13
Раздел 1. Кровля
1 | ТЕРр58-03-1 | Разборка мелких покрытий и обделок из листовой стали поясков, сандриков, желобов, отливов, свесов, парапетов и т.п НР, (23,03 руб.): 83% от ФОТ (27,75 руб.) СП, (13,88 руб.): 50% от ФОТ (27,75 руб.) | 100 м труб и покрытий | 0.34 | 81.83 | 81.63 | 0.2 |  | 27.82 | 27.75 | 0.07
2 | ТЕРр58-01-01 | Разборка обрешетки из брусков с прозорами (временный фронтон) НР, (32,59 руб.): 83% от ФОТ (39,26 руб.) СП, (19,63 руб.): 50% от ФОТ (39,26 руб.) | 100 м2 кровли | 0.27 | 181.1 | 138.26 | 42.84 | 7.14 | 48.9 | 37.33 | 11.57 | 1.93
3 | ТЕР9-04-002-1 | Демонтаж кровельного покрытия из профилированного листа при высоте здания до 25 м (фронтон) КОЭФ. К ПОЗИЦИИ: 3.2..5 Разборка (демонтаж) металлических конструкций ОЗП=0,7; ЭМ=0,7; ЗПМ=0,7; ТЗ=0,7; ТЗМ=0,7 НР, (68,01 руб.): 90% от ФОТ (75,57 руб.) СП, (64,23 руб.): 85% от ФОТ (75,57 руб.) | 100 м2 покрытия | 0.27 | 779.5 | 249.75 | 363.87 | 30.14 | 210.47 | 67.43 | 98.24 | 8.14
Н | 1. 101-9910 | Стальной гнутый профиль (профилированный настил) | т | 0
Н | 2. 101-9911 | Крепежные детали для крепления профилированного настила к несущим конструкциям | т | 0
4 | ТЕР10-01-002-1 | Установка стропил НР, (2550,25 руб.): 118% от ФОТ (2161,23 руб.) СП, (1361,57 руб.): 63% от ФОТ (2161,23 руб.) | 1 м3 древесины в конструкции | 9.3 | 2549.44 | 230.06 | 37.26 | 2.33 | 23709.79 | 2139.56 | 346.52 | 21.67
5 | ТЕРр58-12-2 | Устройство обрешетки с прозорами из досок и брусков под кровлю из листовой стали НР, (692,15 руб.): 83% от ФОТ (833,91 руб.) СП, (416,96 руб.): 50% от ФОТ (833,91 руб.) | 100 м2 | 4.2 | 2170.21 | 194.71 | 20.92 | 3.84 | 9114.88 | 817.78 | 87.86 | 16.13
6 | ТЕР26-01-055-01 | Установка пароизоляционного слоя из пленки полиэтиленовой НР, (4049,64 руб.): 100% от ФОТ (4049,64 руб.) СП, (2834,75 руб.): 70% от ФОТ (4049,64 руб.) | 100 м2 поверхности покрытия изоляции | 4.2 | 4085.81 | 964.2 | 18.52 |  | 17160.4 | 4049.64 | 77.78
Н | 1. 101-2101 | Полотно иглопробивное стекловолокнистое ИПС-Т-5 | м2 | 206 865,2 | 11.61 |  |  |  | 10044.97
7 | ТЕР10-01-087-1 | Огнезащита деревянных конструкций ферм, арок, балок, стропил, мауэрлатов НР, (130,41 руб.): 118% от ФОТ (110,52 руб.) СП, (69,63 руб.): 63% от ФОТ (110,52 руб.) | 10 м3 древесины в конструкции | 1.3 | 775.24 | 84.24 | 22.74 | 0.78 | 1007.81 | 109.51 | 29.56 | 1.01
8 | ТЕР46-03-009-03 | Пробивка в кирпичных стенах отверстий круглых диаметром: до 25 мм при толщине стен до 25 см НР, (287,09 руб.): 110% от ФОТ (260,99 руб.) СП, (169,64 руб.): 65% от ФОТ (260,99 руб.) | 100 шт. | 0.4 | 1968.58 | 483.33 | 1485.25 | 169.15 | 787.43 | 193.33 | 594.1 | 67.66
9 | ТЕР6-01-015-1 | Установка анкерных болтов в готовые гнезда с заделкой длиной до 1 м НР, (337,12 руб.): 105% от ФОТ (321,07 руб.) СП, (208,7 руб.): 65% от ФОТ (321,07 руб.) | 1 т | 0.1 | 14334.85 | 3206.8 | 58.27 | 3.88 | 1433.49 | 320.68 | 5.83 | 0.39
10 | ТЕР9-04-002-1 | Монтаж кровельного покрытия из профилированного листа при высоте здания до 25 м НР, (1511,36 руб.): 90% от ФОТ (1679,29 руб.) СП, (1427,4 руб.): 85% от ФОТ (1679,29 руб.) | 100 м2 покрытия | 4.2 | 1042.48 | 356.78 | 519.82 | 43.05 | 4378.42 | 1498.48 | 2183.24 | 180.81
Н | 1. 101-9910 | Стальной гнутый профиль (профилированный настил) | т | 0
Н | 2. 101-9911 | Крепежные детали для крепления профилированного настила к несущим конструкциям | т | 0
11 | СЦМ-101-1875 | Сталь оцинкованная листовая | т | 2.31 | 12279.88 |  |  |  | 28366.52
12 | СЦМ-101-1735 | Винты самонарезающие СМ1-35 | т | 0.035 | 38529.83 |  |  |  | 1348.54
13 | ТЕР12-01-010-1 | Устройство мелких покрытий (коньки, брандмауэры, парапеты, свесы, ендовы и т.п.) из листовой оцинкованной стали НР, (266,21 руб.): 120% от ФОТ (221,84 руб.) СП, (144,2 руб.): 65% от ФОТ (221,84 руб.) | 100 м2 покрытия | 0.2 | 8274.5 | 1106.08 | 23.81 | 3.11 | 1654.9 | 221.22 | 4.76 | 0.62
14 | ТЕР12-01-009-01 | Устройство желобов: настенных НР, (352,58 руб.): 120% от ФОТ (293,82 руб.) СП, (190,98 руб.): 65% от ФОТ (293,82 руб.) | 100 м желобов | 0.34 | 17222.05 | 831.4 | 299.87 | 32.77 | 5855.5 | 282.68 | 101.96 | 11.14
15 | ТЕР12-01-009-02 | Устройство снегозадержателей НР, (126,72 руб.): 120% от ФОТ (105,6 руб.) СП, (68,64 руб.): 65% от ФОТ (105,6 руб.) | 100 пм | 0.34 | 5914.11 | 308.13 | 23.08 | 2.48 | 2010.8 | 104.76 | 7.85 | 0.84
16 | ТЕРр58-10-01 | Устройство водосточных труб КОЭФ. К ПОЗИЦИИ: Новый коэффициент ОЗП=0,7; ЭМ=0,7; ЗПМ=0,7; ТЗ=0,7; ТЗМ=0,7 НР, (62,92 руб.): 83% от ФОТ (75,81 руб.) СП, (37,91 руб.): 50% от ФОТ (75,81 руб.) | 100 м | 0.3 | 7262.47 | 252.71 | 6.74 |  | 2178.74 | 75.81 | 2.02
17 | ТЕРр58-10-06 | Устройство водосточных труб: воронок с лестниц или подмостей КОЭФ. К ПОЗИЦИИ: Новый коэффициент ОЗП=0,7; ЭМ=0,7; ЗПМ=0,7; ТЗ=0,7; ТЗМ=0,7 НР, (12,11 руб.): 83% от ФОТ (14,59 руб.) СП, (7,3 руб.): 50% от ФОТ (14,59 руб.) | 100 шт. | 0.04 | 7684.77 | 364.64 | 4.14 |  | 307.39 | 14.59 | 0.17
18 | ТЕРр58-10-03 | Устройство водосточных труб: колен с земли, лестниц и подмостей КОЭФ. К ПОЗИЦИИ: Новый коэффициент ОЗП=0,7; ЭМ=0,7; ЗПМ=0,7; ТЗ=0,7; ТЗМ=0,7 НР, (14,57 руб.): 83% от ФОТ (17,55 руб.) СП, (8,78 руб.): 50% от ФОТ (17,55 руб.) | 100 шт. | 0.04 | 4156.93 | 438.8 | 4.14 |  | 166.28 | 17.55 | 0.17
19 | ТЕР10-01-003-1 | Устройство слуховых окон НР, (78,77 руб.): 118% от ФОТ (66,75 руб.) СП, (42,05 руб.): 63% от ФОТ (66,75 руб.) | 1 слуховое окно | 1 | 336.04 | 65.04 | 21.9 | 1.71 | 336.04 | 65.04 | 21.9 | 1.71
Н | 1. 203-9053 | Переплеты оконные для жилых зданий | м2 | 0,5 0,5
Н | 2. 203-9156 | Приборы оконные | компл | 0
20 | СЦМ-203-0002 | Блоки оконные с двойным остеклением со спаренными створками одностворные ОС 9-9, пл.0.75 м2 | м2 | 0.8 | 583.23 |  |  |  | 466.58
21 | ТЕР12-01-012-01 | Ограждение кровель перилами НР, (60,82 руб.): 120% от ФОТ (50,68 руб.) СП, (32,94 руб.): 65% от ФОТ (50,68 руб.) | 100 м ограждения | 0.7 | 3389.71 | 67.9 | 57.33 | 4.5 | 2372.8 | 47.53 | 40.13 | 3.15
Итого прямые затраты по разделу в ценах 2001г. | [8 empty] | 102943.5 | 10090.67 | 3613.73 | 315.2
Накладные расходы | [8 empty] | 10656.34
Сметная прибыль | [8 empty] | 7119.18
Итоги по разделу 1 Кровля :
Крыши, кровли | [8 empty] | 13185.81
Строительные металлические конструкции | [8 empty] | 36026.41
Деревянные конструкции | [8 empty] | 29752.91
Теплоизоляционные работы | [8 empty] | 24044.79
Работы по реконструкции зданий и сооружений (усиление и замена существующих конструкций, разборка и возведение отдельных конструктивных элементов) | [8 empty] | 1244.16
Бетонные и железобетонные монолитные конструкции в промышленном строительстве | [8 empty] | 1979.31
Кровли | [8 empty] | 14485.63
Итого | [8 empty] | 120719.02
В том числе:
Материалы | [8 empty] | 89239.1
Машины и механизмы | [8 empty] | 3613.73
ФОТ | [8 empty] | 10405.87
Накладные расходы | [8 empty] | 10656.34
Сметная прибыль | [8 empty] | 7119.18
В ценах 2 квартала 2008г 120 719,02 * 4,2 | [8 empty] | 507019.88
Итого по разделу 1 Кровля | [8 empty] | 507019.88
ИТОГИ ПО СМЕТЕ:
Итого прямые затраты по смете в ценах 2001г. | [8 empty] | 102943.5 | 10090.67 | 3613.73 | 315.2
Накладные расходы | [8 empty] | 10656.34
Сметная прибыль | [8 empty] | 7119.18
Итоги по смете:
Крыши, кровли | [8 empty] | 13185.81
Строительные металлические конструкции | [8 empty] | 36026.41
Деревянные конструкции | [8 empty] | 29752.91
Теплоизоляционные работы | [8 empty] | 24044.79
Работы по реконструкции зданий и сооружений (усиление и замена существующих конструкций, разборка и возведение отдельных конструктивных элементов) | [8 empty] | 1244.16
Бетонные и железобетонные монолитные конструкции в промышленном строительстве | [8 empty] | 1979.31
Кровли | [8 empty] | 14485.63
Итого | [8 empty] | 120719.02
В том числе:
Материалы | [8 empty] | 89239.1
Машины и механизмы | [8 empty] | 3613.73
ФОТ | [8 empty] | 10405.87
Накладные расходы | [8 empty] | 10656.34
Сметная прибыль | [8 empty] | 7119.18
В ценах 2 квартала 2008г 120 719,02 * 4,2 | [8 empty] | 507019.88
НДС 18% | [8 empty] | 91263.58
ВСЕГО по смете | [8 empty] | 598283.46
Составил
Проверил