## Локальная смета
СОГЛАСОВАНО: | [7 empty] | УТВЕРЖДАЮ:
______________ | [7 empty] | __Начальник УДСБ и О__________
" _____ " ________________ 201_ г. | [7 empty] | "______ " ____Э.Б.Гадиев
Г.Владикавказ
(наименование стройки)
ЛОКАЛЬНЫЙ СМЕТНЫЙ РАСЧЕТ №
(локальная смета)
на | Гизельский въезд от АЗС "Рома" до въезда в город сети наружного освещения
(наименование работ и затрат, наименование объекта)
Основание: Дефектный акт
| Сметная стоимость _______________________________________________________________________________________________ |  | ___________________________2831,804 | 2660.62 | тыс.руб.
| строительных работ _______________________________________________________________________________________________ |  | _______________________________________________________________________________________________412,776 | 2142.31 | тыс.руб.
| монтажных работ _______________________________________________________________________________________________ |  | _______________________________________________________________________________________________61,523 | 319.3 | тыс.руб.
| оборудования _______________________________________________________________________________________________ |  | _______________________________________________________________________________________________71,328 | 199.01 | тыс.руб.
| Средства на оплату труда _______________________________________________________________________________________________ |  | ___________________________41,878 | 435.53 | тыс.руб.
| Сметная трудоемкость _______________________________________________________________________________________________ |  | _______________________________________________________________________________________________4239,42 |  | чел.час
| Трудозатраты механизаторов _______________________________________________________________________________________________ |  | _______________________________________________________________________________________________471,81 |  | чел.час
Составлен(а) в текущих (прогнозных) ценах по состоянию на _01.01.2000_ г.
С пересчетом в цены на 4 кв.2010 г.
№ пп | Шифр и номер позиции норматива | Наименование работ и затрат, единица измерения | Количество | Стоимость единицы, руб. |  | Общая стоимость, руб. |  |  | Затраты труда рабочих, чел.-ч, не занятых обслуживанием машин
|  |  |  | всего | эксплуатации машин | Всего | оплаты труда | эксплуатация машин
|  |  |  | оплаты труда | в т.ч. оплаты труда |  |  | в т.ч. оплаты труда | на единицу | всего
1 | 2 | 3 | 4 | 5 | 6 | 7 | 8 | 9 | 10 | 11
Раздел 1. Установка трансформаторной подстанции
1 | ФЕР33-04-028-04 В ред. пр. № 253 Минрегиона РФ | Установка оборудования для комплектных трансформаторных подстанций шкафного типа (1 подстанция) | 1 | 769,37 262,45 | 506,92 50,22 | 769 | 262 | 507 50 | 26.89 | 26.89
Уд | 1. 201-9261 | Детали крепления стальные, (кг) | 0
|  | Линии электропередачи: Накладные расходы от ФОТ Сметная прибыль от ФОТ Всего с НР и СП | 105% 60% |  |  | 328 187 1284
2 | ФЕРм08-01-001-01 Изм. Пр. Минрегиона №95 от 04.03.10 | Трансформатор трехфазный: 35 кВ мощностью 250 кВ А (1 шт.) | 1 | 800,96 216,45 | 551,92 44,69 | 801 | 216 | 552 45 | 22.5 | 22.5
|  | Электромонтажные работы на других объектах: Накладные расходы от ФОТ Сметная прибыль от ФОТ Всего с НР и СП | 95% 65% |  |  | 248 170 1219
3 | ФЕР33-04-028-02 В ред. пр. № 253 Минрегиона РФ | Устройство фундаментов для комплектных трансформаторных подстанций шкафного типа: на 4-х стойках (1 подстанция) | 1 | 399,17 38,19 | 358,82 32,60 | 399 | 38 | 359 33 | 4.37 | 4.37
Уд | 1. 403-2431 | Стойка железобетонная сборная под электрооборудование, (м3) | 0 | 3344.8
Уд | 2. 408-0200 | Смесь песчано-гравийная природная, (м3) | 0 | 60
|  | Линии электропередачи: Накладные расходы от ФОТ Сметная прибыль от ФОТ Всего с НР и СП | 105% 60% |  |  | 75 43 517
4 | ФЕР33-04-030-03 В ред. пр. № 253 Минрегиона РФ | Установка разъединителей: с помощью механизмов (1 компл.) | 1 | 209,3 81,39 | 125,68 8,91 | 209 | 81 | 126 9 | 8.09 | 8.09
Уд | 1. 101-1714 | Болты с гайками и шайбами строительные, (т) | 0 | 9040
Уд | 2. 101-9341 | Сталь стержневая диаметром до 10 мм, (т) | 0
Уд | 3. 110-9030 | Изоляторы штыревые, (шт.) | 0
Уд | 4. 201-9261 | Детали крепления стальные, (кг) | 0
Уд | 5. 201-9266 | Хомуты стальные, (кг) | 0
Уд | 6. 502-9079 | Провода неизолированные, (т) | 0
|  | Линии электропередачи: Накладные расходы от ФОТ Сметная прибыль от ФОТ Всего с НР и СП | 105% 60% |  |  | 95 54 358
5 | ФЕРм08-01-061-01 В ред. пр. № 321 Минрегиона РФ | Предохранитель (1 шт.) | 3 | 30,61 10,87 | 6,15 0,39 | 92 | 33 | 18 1 | 1.13 | 3.39
|  | Электромонтажные работы на других объектах: Накладные расходы от ФОТ Сметная прибыль от ФОТ Всего с НР и СП | 95% 65% |  |  | 32 22 146
6 | ФЕРм08-02-471-02 В ред. пр. № 321 Минрегиона РФ | Заземлитель вертикальный из угловой стали размером: 63х63х6 мм (10 шт.) | 0.9 | 1246,35 110,92 | 86,76 4,05 | 1122 | 100 | 78 4 | 11.8 | 10.62
|  | Электромонтажные работы на других объектах: Накладные расходы от ФОТ Сметная прибыль от ФОТ Всего с НР и СП | 95% 65% |  |  | 99 68 1289
7 | ФЕРм08-02-472-02 В ред. пр. № 321 Минрегиона РФ | Заземлитель горизонтальный из стали: полосовой сечением 160 мм2 (100 м) | 0.4 | 1082,21 156,04 | 78,58 2,97 | 433 | 62 | 31 1 | 16.6 | 6.64
|  | Электромонтажные работы на других объектах: Накладные расходы от ФОТ Сметная прибыль от ФОТ Всего с НР и СП | 95% 65% |  |  | 60 41 534
8 | ФЕР01-02-057-03 В ред. пр. № 253 Минрегиона РФ | Разработка грунта вручную в траншеях глубиной до 2 м без креплений с откосами, группа грунтов: 3 (100 м3 грунта) | 0.04 | 1934,4 1934,40 |  | 77 | 77 |  | 248 | 9.92
|  | Земляные работы, выполняемые ручным способом: Накладные расходы от ФОТ Сметная прибыль от ФОТ Всего с НР и СП | 80% 45% |  |  | 62 35 174
9 | ФЕР01-02-061-03 В ред. пр. № 253 Минрегиона РФ | Засыпка вручную траншей, пазух котлованов и ям, группа грунтов: 3 (100 м3 грунта) | 0.04 | 907,5 907,50 |  | 36 | 36 |  | 121 | 4.84
|  | Земляные работы, выполняемые ручным способом: Накладные расходы от ФОТ Сметная прибыль от ФОТ Всего с НР и СП | 80% 45% |  |  | 29 16 81
10 | ФЕРм08-03-600-02 В ред. пр. № 321 Минрегиона РФ | Счетчики, устанавливаемые на готовом основании: трехфазные (1 шт.) | 1 | 11,59 8,63 | 2,42 0,14 | 12 | 9 | 2 | 0.87 | 0.87
|  | Электромонтажные работы на других объектах: Накладные расходы от ФОТ Сметная прибыль от ФОТ Всего с НР и СП | 95% 65% |  |  | 9 6 27
11 | ФЕРм08-01-087-03 В ред. пр. № 321 Минрегиона РФ | Металлические конструкции (1 т) | 0.1 | 13125,5 598,36 | 543,3 23,49 | 1313 | 60 | 54 2 | 62.2 | 6.22
|  | Электромонтажные работы на других объектах: Накладные расходы от ФОТ Сметная прибыль от ФОТ Всего с НР и СП | 95% 65% |  |  | 59 40 1412
12 | ФЕРм08-01-056-01 В ред. пр. № 321 Минрегиона РФ | Разъединитель трехполюсный напряжением: до 10 кВ, ток до 600 А (1 шт.) | 1 | 61 26,74 | 19,77 1,27 | 61 | 27 | 20 1 | 2.78 | 2.78
|  | Электромонтажные работы на других объектах: Накладные расходы от ФОТ Сметная прибыль от ФОТ Всего с НР и СП | 95% 65% |  |  | 27 18 106
13 | ФЕРм08-01-066-01 В ред. пр. № 321 Минрегиона РФ | Разрядник напряжением: до 10 кВ (1 компл. (3 фазы)) | 1 | 63,39 28,86 | 26,61 1,49 | 63 | 29 | 27 1 | 3 | 3
|  | Электромонтажные работы на других объектах: Накладные расходы от ФОТ Сметная прибыль от ФОТ Всего с НР и СП | 95% 65% |  |  | 29 20 112
Итого прямые затраты по разделу в ценах 2001г. | [5 empty] | 5387 | 1030 | 1774 147 |  | 110.13
Накладные расходы | [5 empty] | 1148
Сметная прибыль | [5 empty] | 719
Итоги по разделу 1 Установка трансформаторной подстанции :
Итого Строительные работы | [5 empty] | 2412 |  |  |  | 54.11
Итого Монтажные работы | [5 empty] | 4842 |  |  |  | 56.02
Итого | [5 empty] | 7254 |  |  |  | 110.13
В том числе:
Материалы | [5 empty] | 2583
Машины и механизмы | [5 empty] | 1774
ФОТ | [5 empty] | 1177
Накладные расходы | [5 empty] | 1148
Сметная прибыль | [5 empty] | 719
перевод в цены 4кв. 2010г. 7 254 * 5,19 | [5 empty] | 37648
Итого по разделу 1 Установка трансформаторной подстанции | [5 empty] | 37648 |  |  |  | 110.13
Раздел 2. Стоимость оборудования
14 | Прайс-лист | КТП в комплекте без трансформатора (70000:2,79) (шт) Оборудование | 1 | 25090 |  | 25090
15 | Прайс-лист | Трансформатор ТМ (108000:2,79) (шт) Оборудование | 1 | 38710 |  | 38710
16 | Прайс-лист | Разъединитель РЛНД-1-10Б-400УХЛ (7500:2,79) (шт) Оборудование | 1 | 2688 |  | 2688
17 | Прайс-лист | Конструкция к разъединителю (9000:2,79) (шт) Оборудование | 1 | 3226 |  | 3226
18 | Прайс-лист | Разрядник РВО-10У1 (1500:2,79) (шт) Оборудование | 3 | 538 |  | 1614
Итого прямые затраты по разделу в ценах 2001г. | [5 empty] | 71328
Итоги по разделу 2 Стоимость оборудования :
Оборудование | [5 empty] | 71328
Итого | [5 empty] | 71328
В том числе:
Оборудование | [5 empty] | 71328
перевод в цены 4кв. 2010г. 71 328 * 5,19 | [5 empty] | 370192
Итого по разделу 2 Стоимость оборудования | [5 empty] | 370192
Раздел 3. ВЛ-10 кв.
19 | ФЕР33-04-003-02 В ред. пр. № 253 Минрегиона РФ | Установка железобетонных опор ВЛ 0,38; 6-10 кВ с траверсами без приставок: одностоечных с одним подкосом (1 опора) | 2 | 408,14 69,99 | 292,55 21,58 | 816 | 140 | 585 43 | 7.9 | 15.8
Уд | 1. 101-1714 | Болты с гайками и шайбами строительные, (т) | 0 | 9040
Уд | 2. 101-9341 | Сталь стержневая диаметром до 10 мм, (т) | 0
Уд | 3. 110-9030 | Изоляторы штыревые, (шт.) | 0
Уд | 4. 110-9091 | Штыри, (шт.) | 0
Н, Уд | 5. 110-9126 | Металлические плакаты, (шт.) | 0,1 0,2
Уд | 6. 201-9261 | Детали крепления стальные, (кг) | 0
Уд | 7. 201-9266 | Хомуты стальные, (кг) | 0
Уд | 8. 201-9285 | Траверсы стальные, (т) | 0
Уд | 9. 403-1180 | Стойка железобетонная вибрированная для опор, (шт.) | 0
|  | Линии электропередачи: Накладные расходы от ФОТ Сметная прибыль от ФОТ Всего с НР и СП | 105% 60% |  |  | 192 110 1118
20 | ФЕР33-04-009-06 В ред. пр. № 253 Минрегиона РФ | Подвеска проводов ВЛ 6-10 кВ в населенной местности сечением: свыше 35 мм2 с помощью механизмов (1 км линии (3 провода) при 10 опорах) | 0.04 | 3003,52 544,26 | 2054,68 273,93 | 120 | 22 | 82 11 | 57.23 | 2.29
Уд | 1. 110-9009 | Арматура линейная, (т) | 0
Уд | 2. 110-9032 | Изоляторы линейные подвесные тарельчатые, (т) | 0
Уд | 3. 502-9079 | Провода неизолированные, (т) | 0
|  | Линии электропередачи: Накладные расходы от ФОТ Сметная прибыль от ФОТ Всего с НР и СП | 105% 60% |  |  | 35 20 175
21 | ФЕР01-02-058-03 В ред. пр. № 253 Минрегиона РФ | Копание ям вручную без креплений для стоек и столбов: без откосов глубиной до 0,7 м, группа грунтов 3 (100 м3 грунта) | 0.06 | 3205,8 3205,80 |  | 192 | 192 |  | 411 | 24.66
|  | Земляные работы, выполняемые ручным способом: Накладные расходы от ФОТ Сметная прибыль от ФОТ Всего с НР и СП | 80% 45% |  |  | 154 86 432
22 | Прайс-лист | Опора ж/б типа А-10-1 со стойкой СВ-105 (18000:5,19) (шт) Материалы | 2 | 3468 |  | 6936
23 | Прайс-лист | Провод АС-50 (м) Земляные работы, выполняемые ручным способом | 120 | 27 |  | 3240
24 | Прайс-лист | Изолятор штыревой (шт) Земляные работы, выполняемые ручным способом | 6 | 150 |  | 900
Итого прямые затраты по разделу в ценах 2001г. | [5 empty] | 12204 | 354 | 667 54 |  | 42.75
Накладные расходы | [5 empty] | 381
Сметная прибыль | [5 empty] | 216
Итоги по разделу 3 ВЛ-10 кв. :
Линии электропередачи | [5 empty] | 1293 |  |  |  | 18.09
Земляные работы, выполняемые ручным способом | [5 empty] | 4572 |  |  |  | 24.66
Материалы | [5 empty] | 6936
Итого | [5 empty] | 12801 |  |  |  | 42.75
В том числе:
Материалы | [5 empty] | 11183
Машины и механизмы | [5 empty] | 667
ФОТ | [5 empty] | 408
Накладные расходы | [5 empty] | 381
Сметная прибыль | [5 empty] | 216
перевод в цены 4кв. 2010г. 12 801 * 5,19 | [5 empty] | 66437
Итого по разделу 3 ВЛ-10 кв. | [5 empty] | 66437 |  |  |  | 42.75
Раздел 4. Наружное освещение ВЛ-0,4 кв
25 | ФЕРм08-02-369-03 В ред. пр. № 321 Минрегиона РФ | Светильник, устанавливаемый вне зданий с лампами: ртутными (1 шт.) | 38 | 125,59 19,22 | 56,21 5,13 | 4772 | 730 | 2136 195 | 1.83 | 69.54
|  | Электромонтажные работы на других объектах: Накладные расходы от ФОТ Сметная прибыль от ФОТ Всего с НР и СП | 95% 65% |  |  | 879 601 6252
26 | ФЕР33-04-003-01 В ред. пр. № 253 Минрегиона РФ | Установка железобетонных опор ВЛ 0,38; 6-10 кВ с траверсами без приставок: одностоечных (1 опора) | 19 | 203,89 33,67 | 124,62 9,05 | 3874 | 640 | 2368 172 | 3.8 | 72.2
Уд | 1. 101-1714 | Болты с гайками и шайбами строительные, (т) | 0 | 9040
Уд | 2. 101-9341 | Сталь стержневая диаметром до 10 мм, (т) | 0
Уд | 3. 110-9030 | Изоляторы штыревые, (шт.) | 0
Уд | 4. 110-9091 | Штыри, (шт.) | 0
Н, Уд | 5. 110-9126 | Металлические плакаты, (шт.) | 0,1 1,9
Уд | 6. 201-9266 | Хомуты стальные, (кг) | 0
Уд | 7. 201-9285 | Траверсы стальные, (т) | 0
Уд | 8. 403-1180 | Стойка железобетонная вибрированная для опор, (шт.) | 0
|  | Линии электропередачи: Накладные расходы от ФОТ Сметная прибыль от ФОТ Всего с НР и СП | 105% 60% |  |  | 853 487 5214
27 | ФЕРм08-02-363-02 В ред. пр. № 321 Минрегиона РФ | Кронштейны специальные на опорах для светильников сварные металлические, количество рожков: 2 (1 шт.) | 38 | 303,44 44,41 | 229,87 21,47 | 11531 | 1688 | 8735 816 | 4.55 | 172.9
|  | Электромонтажные работы на других объектах: Накладные расходы от ФОТ Сметная прибыль от ФОТ Всего с НР и СП | 95% 65% |  |  | 2379 1628 15538
28 | ФЕР33-04-016-02 В ред. пр. № 253 Минрегиона РФ | Развозка конструкций и материалов опор ВЛ 0,38-10 кВ по трассе: одностоечных железобетонных опор (1 опора) | 19 | 49,34 3,59 | 45,75 6,48 | 937 | 68 | 869 123 | 0.44 | 8.36
|  | Линии электропередачи: Накладные расходы от ФОТ Сметная прибыль от ФОТ Всего с НР и СП | 105% 60% |  |  | 201 115 1253
29 | ФЕРм08-03-545-09 В ред. пр. № 321 Минрегиона РФ | Коробка с зажимами, устанавливаемая на конструкции на стене или колонне, для кабелей или проводов сечением: до 32 мм2, с количеством зажимов до 4 (1 шт.) | 19 | 394,21 39,67 | 5,47 0,14 | 7490 | 754 | 104 3 | 4.22 | 80.18
|  | Электромонтажные работы на других объектах: Накладные расходы от ФОТ Сметная прибыль от ФОТ Всего с НР и СП | 95% 65% |  |  | 719 492 8701
30 | ФЕР34-02-001-02 В ред. пр. № 253 Минрегиона РФ | Устройство трубопроводов из асбестоцементных труб с соединением: стальными манжетами более 2 отверстий (1 канало-километр трубопровода) | 0.04 | 17021,4 1378,98 |  | 681 | 55 |  | 163 | 6.52
|  | Прокладка и монтаж сетей связи: Накладные расходы от ФОТ Сметная прибыль от ФОТ Всего с НР и СП | 100% 65% |  |  | 55 36 772
31 | ФЕР01-01-004-06 В ред. пр. № 253 Минрегиона РФ | Разработка грунта в отвал экскаваторами "драглайн" или "обратная лопата" с ковшом вместимостью: 0,25 м3, группа грунтов 3 (1000 м3 грунта) | 0.204 | 5821,47 138,06 | 5683,41 941,69 | 1188 | 28 | 1160 192 | 17.7 | 3.61
|  | Земляные работы, выполняемые механизированным способом: Накладные расходы от ФОТ Сметная прибыль от ФОТ Всего с НР и СП | 95% 50% |  |  | 209 110 1507
32 | ФЕРм08-02-142-01 В ред. пр. № 321 Минрегиона РФ | Устройство постели при одном кабеле в траншее (100 м кабеля) | 7.5 | 1272,39 63,78 | 1207,33 67,37 | 9543 | 478 | 9055 505 | 6.63 | 49.73
|  | Электромонтажные работы на других объектах: Накладные расходы от ФОТ Сметная прибыль от ФОТ Всего с НР и СП | 95% 65% |  |  | 934 639 11116
33 | ФЕРм08-02-143-01 В ред. пр. № 321 Минрегиона РФ | Покрытие кабеля, проложенного в траншее: кирпичом одного кабеля (100 м кабеля) | 7.5 | 1089,75 62,63 | 1025,87 57,24 | 8173 | 470 | 7694 429 | 6.51 | 48.83
|  | Электромонтажные работы на других объектах: Накладные расходы от ФОТ Сметная прибыль от ФОТ Всего с НР и СП | 95% 65% |  |  | 854 584 9611
34 | ФЕР01-02-061-03 В ред. пр. № 253 Минрегиона РФ | Засыпка вручную траншей, пазух котлованов и ям, группа грунтов: 3 (100 м3 грунта) | 2.04 | 907,5 907,50 |  | 1851 | 1851 |  | 121 | 246.84
|  | Земляные работы, выполняемые ручным способом: Накладные расходы от ФОТ Сметная прибыль от ФОТ Всего с НР и СП | 80% 45% |  |  | 1481 833 4165
35 | ФЕРм08-02-148-01 В ред. пр. № 321 Минрегиона РФ | Кабель до 35 кВ в проложенных трубах, блоках и коробах, масса 1 м кабеля: до 1 кг (100 м кабеля) | 5.8 | 686,83 119,29 | 495,79 40,07 | 3984 | 692 | 2876 232 | 12.4 | 71.92
|  | Электромонтажные работы на других объектах: Накладные расходы от ФОТ Сметная прибыль от ФОТ Всего с НР и СП | 95% 65% |  |  | 878 601 5463
36 | ФЕР06-01-001-13 В ред. пр. № 253 Минрегиона РФ | Устройство фундаментов-столбов: бетонных (100 м3 бетона, бутобетона и железобетона в деле) | 0.28 | 68581,48 5103,16 | 1781,03 250,44 | 19203 | 1429 | 499 70 | 598.26 | 167.51
|  | Бетонные и железобетонные монолитные конструкции в промышленном строительстве: Накладные расходы от ФОТ Сметная прибыль от ФОТ Всего с НР и СП | 105% 65% |  |  | 1574 974 21751
37 | ССЦ-01/2006 г.п.503-9042-015 | Светильник ЖКУ-16-250 (шт) Бетонные и железобетонные монолитные конструкции в промышленном строительстве | 36 | 460 |  | 16560
38 | ССЦ-01/2006 г.п.546-0304 | Лампа ДНаТ-250вт (10 шт) Бетонные и железобетонные монолитные конструкции в промышленном строительстве | 3.6 | 1710 |  | 6156
39 | Счет-фактура | Опора металлическая (12500:5,19) (шт) Бетонные и железобетонные монолитные конструкции в промышленном строительстве | 18 | 2408.5 |  | 43353
40 | Счет-фактура | Кронштейн сварной 2-х рожковый (500:5,19) (шт) Бетонные и железобетонные монолитные конструкции в промышленном строительстве | 18 | 96.34 |  | 1734
41 | ССЦ 01/2006 гп.500-9001-010 | Кабель АВБбшв 4*35 мм2 (1000 м) Бетонные и железобетонные монолитные конструкции в промышленном строительстве | 0.85 | 48581.7 |  | 41294
42 | ССЦ-01/2006 г.п. | Кабель АВВГ 2*2,5 мм2 (1000 м) Бетонные и железобетонные монолитные конструкции в промышленном строительстве | 0.58 | 2387 |  | 1384
43 | Счет-фактура | Сигнальная лента (15:5,19) (м) Бетонные и железобетонные монолитные конструкции в промышленном строительстве | 850 | 2.89 |  | 2457
44 | Счет-фактура | Кабельный ящик (1800:5,19) (шт) Бетонные и железобетонные монолитные конструкции в промышленном строительстве | 18 | 346.8 |  | 6242
45 | ФССЦ-404-0114 Пр. Минрегиона №308 от 28.07.09 | Кирпич керамический полнотелый утолщенный, размером 250х120х88 мм, марка: 25 (1000 шт.) Бетонные и железобетонные монолитные конструкции в промышленном строительстве | 4.8 | 993.91 |  | 4771
46 | Счет-фактура | Вводное устройство (450:5,19) (шт) Бетонные и железобетонные монолитные конструкции в промышленном строительстве | 18 | 86.7 |  | 1561
47 | Счет-фактура | Автомат АЕ-25 А (57:5,19) (шт) Бетонные и железобетонные монолитные конструкции в промышленном строительстве | 36 | 11 |  | 396
48 | Счет-фактура | Анкерное основание (500:5,19) (шт) Бетонные и железобетонные монолитные конструкции в промышленном строительстве | 18 | 96.34 |  | 1734
49 | ФССЦ-101-0455 Пр. Минрегиона №308 от 28.07.09 | Краски цветные, готовые к применению для внутренних работ МА-25: кремовая, темно-серая, фисташковая (т) Бетонные и железобетонные монолитные конструкции в промышленном строительстве | 0.03 | 16611 |  | 498
50 | ФЕР27-09-003-01 Изм. Пр. Минрегиона №81 от 27.02.10 | Установка колесоотбойника (10 м) 313,56 = 322,71 - 0,0027 x 3 390,00 | 140 | 313,56 85,59 | 227,97 22,49 | 43898 | 11983 | 31915 3149 | 9.66 | 1352.4
Уд | 1. 101-1841 | Краски силикатные зеленая и красная, (т) | 0,0027 0,378 | 3390 |  | 1281.42
Н, Уд | 2. 403-9022 | Конструкции сборные железобетонные, (м3) | 0,34 47,6
Н, Уд | 3. 403-9032 | Столбы железобетонные, (м3) | 0,72 100,8
|  | Автомобильные дороги: Накладные расходы от ФОТ Сметная прибыль от ФОТ Всего с НР и СП | 142% 95% |  |  | 21487 14375 79760
51 | ФССЦ-403-0004 Пр. Минрегиона №308 от 28.07.09 | Блоки бетонные (м3) Автомобильные дороги | 168 | 741.28 |  | 124535
52 | ФЕР01-02-057-03 В ред. пр. № 253 Минрегиона РФ | Разработка грунта вручную в траншеях глубиной до 2 м без креплений с откосами, группа грунтов: 3 (100 м3 грунта) | 7 | 1934,4 1934,40 |  | 13541 | 13541 |  | 248 | 1736
|  | Земляные работы, выполняемые ручным способом: Накладные расходы от ФОТ Сметная прибыль от ФОТ Всего с НР и СП | 80% 45% |  |  | 10833 6093 30467
Итого прямые затраты по разделу в ценах 2001г. | [5 empty] | 383341 | 34407 | 67411 5886 |  | 4086.54
Накладные расходы | [5 empty] | 43334
Сметная прибыль | [5 empty] | 27568
Итоги по разделу 4 Наружное освещение ВЛ-0,4 кв :
Итого Строительные работы | [5 empty] | 397563 |  |  |  | 3593.44
Итого Монтажные работы | [5 empty] | 56680 |  |  |  | 493.1
Итого | [5 empty] | 454243 |  |  |  | 4086.54
В том числе:
Материалы | [5 empty] | 281523
Машины и механизмы | [5 empty] | 67411
ФОТ | [5 empty] | 40293
Накладные расходы | [5 empty] | 43334
Сметная прибыль | [5 empty] | 27568
перевод в цены 4кв. 2010г. 454 243 * 5,19 | [5 empty] | 2357521
Итого по разделу 4 Наружное освещение ВЛ-0,4 кв | [5 empty] | 2357521 |  |  |  | 4086.54
ИТОГИ ПО СМЕТЕ:
Итого прямые затраты по смете в ценах 2001г. | [5 empty] | 472260 | 35791 | 69852 6087 |  | 4239.42
Накладные расходы | [5 empty] | 44864
Сметная прибыль | [5 empty] | 28503
Итоги по смете:
Итого Строительные работы | [5 empty] | 412776 |  |  |  | 3690.3
Итого Монтажные работы | [5 empty] | 61523 |  |  |  | 549.12
Итого Оборудование | [5 empty] | 71328
Итого | [5 empty] | 545627 |  |  |  | 4239.42
В том числе:
Материалы | [5 empty] | 295289
Машины и механизмы | [5 empty] | 69852
ФОТ | [5 empty] | 41878
Оборудование | [5 empty] | 71328
Накладные расходы | [5 empty] | 44864
Сметная прибыль | [5 empty] | 28503
Перевод в цены 4кв. 2010г. К- 5,19 | [5 empty] | 2461610
Перевод оборудования К-2,79 | [5 empty] | 199010
ВСЕГО по смете | [5 empty] | 2660620 |  |  |  | 4239.42
Составил: ___________________________
(должность, подпись, расшифровка)
Проверил: ___________________________
(должность, подпись, расшифровка)
Note on K220: PK7200: