## Локальная смета
СОГЛАСОВАНО: | [7 empty] | УТВЕРЖДАЮ:
______________ | [7 empty] | ____Начальник УДСБ и О________
" _____ " ________________ 201_ г. | [7 empty] | "______ " _______Э.Б.Гадиев
Благоустройство и озеленение Иристонского МО г.Владикавказ
(наименование стройки)
ЛОКАЛЬНЫЙ СМЕТНЫЙ РАСЧЕТ №
(локальная смета)
на | Благоустройство и озеленение Иристонского МО
(наименование работ и затрат, наименование объекта)
Основание: Дефектный акт
| Сметная стоимость строительных работ _______________________________________________________________________________________________ |  | ___________________________9003,046 |  | тыс.руб.
| Средства на оплату труда _______________________________________________________________________________________________ |  | ___________________________229,599 | 2387.83 | тыс.руб.
| Сметная трудоемкость _______________________________________________________________________________________________ |  | _______________________________________________________________________________________________26639,36 |  | чел.час
| Трудозатраты механизаторов _______________________________________________________________________________________________ |  | _______________________________________________________________________________________________379,56 |  | чел.час
Составлен(а) в текущих (прогнозных) ценах по состоянию на _01.01.2000 г.
С пересчетом в цены на 4 кв.2010 г.
№ пп | Шифр и номер позиции норматива | Наименование работ и затрат, единица измерения | Количество | Стоимость единицы, руб. |  | Общая стоимость, руб. |  |  | Затраты труда рабочих, чел.-ч, не занятых обслуживанием машин
|  |  |  | всего | эксплуатации машин | Всего | оплаты труда | эксплуатация машин
|  |  |  | оплаты труда | в т.ч. оплаты труда |  |  | в т.ч. оплаты труда | на единицу | всего
1 | 2 | 3 | 4 | 5 | 6 | 7 | 8 | 9 | 10 | 11
Раздел 1.
1 | ФЕР47-01-049-01 В ред. пр. № 253 Минрегиона РФ | Подготовка почвы под цветники толщиной слоя насыпки 20 см (100 м2 цветников) | 130 | 3008,8 370,80 |  | 391144 | 48204 |  | 46.7 | 6071
|  | Озеленение. Защитные лесонасаждения: Накладные расходы от ФОТ Сметная прибыль от ФОТ Всего с НР и СП | 115% 90% |  |  | 55435 43384 489963
2 | ФЕР47-01-049-02 В ред. пр. № 253 Минрегиона РФ | На каждые 5 см толщины слоя почвы под цветники добавлять или исключать к расценке 47-01-049-01 (100 м2 цветников) КОЭФ. К ПОЗИЦИИ: ПЗ=3 (ОЗП=3; ЭМ=3 к расх.; ЗПМ=3; МАТ=3 к расх.; ТЗ=3; ТЗМ=3) | -130 | 2107,59 129,09 |  | -273987 | -16782 |  | 16.26 | -2113.8
|  | Озеленение. Защитные лесонасаждения: Накладные расходы от ФОТ Сметная прибыль от ФОТ Всего с НР и СП | 115% 90% |  |  | -19299 -15104 -308390
3 | ФЕР47-01-054-01 В ред. пр. № 253 Минрегиона РФ | Посадка цветов в клумбы, рабатки и вазы-цветочницы: клубневых, луковичных , клубнелуковичных и горшечных (1000 шт.) | 40 | 64,99 59,00 | 5,5 0,58 | 2600 | 2360 | 220 23 | 5.7 | 228
Н, Уд | 1. 414-9340 | Цветы, (1000 шт.) | 1 40
|  | Озеленение. Защитные лесонасаждения: Накладные расходы от ФОТ Сметная прибыль от ФОТ Всего с НР и СП | 115% 90% |  |  | 2740 2145 7485
4 | Цена договорная | Цветы горшечные (шт) Озеленение. Защитные лесонасаждения | 40000 | 3.7 |  | 148000
5 | ФЕР47-01-054-04 В ред. пр. № 253 Минрегиона РФ | Посадка цветов в клумбы, рабатки и вазы-цветочницы: летников и двулетников (1000 шт.) | 350 | 99,14 93,15 | 5,5 0,58 | 34699 | 32603 | 1925 203 | 9 | 3150
Н, Уд | 1. 414-9340 | Цветы, (1000 шт.) | 1 350
|  | Озеленение. Защитные лесонасаждения: Накладные расходы от ФОТ Сметная прибыль от ФОТ Всего с НР и СП | 115% 90% |  |  | 37727 29525 101951
6 | Цена договорная | Цветы летники (шт) Озеленение. Защитные лесонасаждения | 350000 | 2 |  | 700000
7 | ФЕР47-01-046-06 В ред. пр. № 253 Минрегиона РФ | Посев газонов партерных, мавританских и обыкновенных вручную (100 м2) | 10 | 668,98 50,68 | 301,4 31,78 | 6690 | 507 | 3014 318 | 5.99 | 59.9
|  | Озеленение. Защитные лесонасаждения: Накладные расходы от ФОТ Сметная прибыль от ФОТ Всего с НР и СП | 115% 90% |  |  | 949 743 8382
8 | ФЕР47-01-006-13 В ред. пр. № 253 Минрегиона РФ | Подготовка стандартных посадочных мест для деревьев и кустарников с круглым комом земли вручную размером: 0,5x0,4 м с добавлением растительной земли до 50% (10 ям) | 1 | 435,22 120,20 |  | 435 | 120 |  | 15.41 | 15.41
|  | Озеленение. Защитные лесонасаждения: Накладные расходы от ФОТ Сметная прибыль от ФОТ Всего с НР и СП | 115% 90% |  |  | 138 108 681
9 | ФЕР47-01-009-03 В ред. пр. № 253 Минрегиона РФ | Посадка деревьев и кустарников с комом земли размером: 0,5x0,4 м (10 деревьев или кустарников) | 1 | 747,34 133,91 | 204,87 23,70 | 747 | 134 | 205 24 | 13.92 | 13.92
Н, Уд | 1. 414-9010 | Деревья или кустарники с комом земли, (шт.) | 10 10
|  | Озеленение. Защитные лесонасаждения: Накладные расходы от ФОТ Сметная прибыль от ФОТ Всего с НР и СП | 115% 90% |  |  | 182 142 1071
10 | Цена договорная | Деревья и кустарники с комом земли (шт) Озеленение. Защитные лесонасаждения | 10 | 750 |  | 7500
11 | ФЕР47-01-115-01 В ред. пр. № 253 Минрегиона РФ | Сбор ветвей и сучьев по району (100 м2) | 1569 | 3,5 3,50 |  | 5492 | 5492 |  | 0.41 | 643.29
|  | Озеленение. Защитные лесонасаждения: Накладные расходы от ФОТ Сметная прибыль от ФОТ Всего с НР и СП | 115% 90% |  |  | 6316 4943 16751
12 | ФЕР47-01-080-07 В ред. пр. № 253 Минрегиона РФ | Выкашивание газонов партерных и обыкновенных моторной косилкой (100 м2 цветников и газонов партерных и обыкновенны) | 3500 | 16,75 5,72 | 11.03 | 58625 | 20020 | 38605 | 0.67 | 2345
|  | Озеленение. Защитные лесонасаждения: Накладные расходы от ФОТ Сметная прибыль от ФОТ Всего с НР и СП | 115% 90% |  |  | 23023 18018 99666
13 | ФЕРр68-7-4 В ред. пр. № 207 Минрегиона РФ | Штыковка почвы при омоложении растений глубиной штыкования: 250 мм в грунтах 2 группы (1 м2) | 13000 | 1,56 1,56 |  | 20280 | 20280 |  | 0.21 | 2730
|  | Благоустройство (ремонтно-строительные): Накладные расходы от ФОТ Сметная прибыль от ФОТ Всего с НР и СП | 104% 60% |  |  | 21091 12168 53539
14 | ФЕР47-01-120-01 В ред. пр. № 253 Минрегиона РФ | Уборка опавших листьев при засоренности: средней (100 м2) | 1000 | 23,12 23,12 |  | 23120 | 23120 |  | 2.71 | 2710
|  | Озеленение. Защитные лесонасаждения: Накладные расходы от ФОТ Сметная прибыль от ФОТ Всего с НР и СП | 115% 90% |  |  | 26588 20808 70516
15 | ФЕР47-01-118-01 В ред. пр. № 253 Минрегиона РФ | Обрезка крон кустарников под естественный вид с диаметром куста: до 1,0 м-чистка кустарников (100 кустов) | 11.98 | 57,11 57,11 |  | 684 | 684 |  | 5.15 | 61.7
|  | Озеленение. Защитные лесонасаждения: Накладные расходы от ФОТ Сметная прибыль от ФОТ Всего с НР и СП | 115% 90% |  |  | 787 616 2087
16 | ФЕР47-01-080-02 В ред. пр. № 253 Минрегиона РФ | Прополка: цветников с применением полотиков (100 м2 цветников и газонов партерных и обыкновенны) | 930 | 44,69 44,69 |  | 41562 | 41562 |  | 5.73 | 5328.9
|  | Озеленение. Защитные лесонасаждения: Накладные расходы от ФОТ Сметная прибыль от ФОТ Всего с НР и СП | 115% 90% |  |  | 47796 37406 126764
17 | ФЕР47-01-127-01 прим. В ред. пр. № 253 Минрегиона РФ | Отбивка цветников от газонов (1 шт) | 588 | 4,61 4,61 |  | 2711 | 2711 |  | 0.54 | 317.52
|  | Озеленение. Защитные лесонасаждения: Накладные расходы от ФОТ Сметная прибыль от ФОТ Всего с НР и СП | 115% 90% |  |  | 3118 2440 8269
18 | ФЕР47-01-084-01 В ред. пр. № 253 Минрегиона РФ | Полив зеленых насаждений: из шланга поливомоечной машины (1 м3 выливаемой воды) | 410 | 32,36 3,52 | 26,4 2,78 | 13268 | 1443 | 10824 1140 | 0.49 | 200.9
|  | Озеленение. Защитные лесонасаждения: Накладные расходы от ФОТ Сметная прибыль от ФОТ Всего с НР и СП | 115% 90% |  |  | 2970 2325 18563
19 | ФЕР47-01-080-03 В ред. пр. № 253 Минрегиона РФ | Прополка: цветников без применения полотиков (100 м2 цветников и газонов партерных и обыкновенны) | 130 | 41,81 41,81 |  | 5435 | 5435 |  | 5.36 | 696.8
|  | Озеленение. Защитные лесонасаждения: Накладные расходы от ФОТ Сметная прибыль от ФОТ Всего с НР и СП | 115% 90% |  |  | 6250 4892 16577
20 | ФЕР47-01-085-03 В ред. пр. № 253 Минрегиона РФ | Прополка и рыхление лунок или канавок (100 м2 площади лунок или канавок) | 36.7 | 51,4 51,40 |  | 1886 | 1886 |  | 6.59 | 241.85
|  | Озеленение. Защитные лесонасаждения: Накладные расходы от ФОТ Сметная прибыль от ФОТ Всего с НР и СП | 115% 90% |  |  | 2169 1697 5752
21 | ФЕР47-01-085-01 В ред. пр. № 253 Минрегиона РФ | Открытие или закрытие приствольных: лунок (100 м2 площади лунок или канавок) | 36.7 | 27,3 27,30 |  | 1002 | 1002 |  | 3.5 | 128.45
|  | Озеленение. Защитные лесонасаждения: Накладные расходы от ФОТ Сметная прибыль от ФОТ Всего с НР и СП | 115% 90% |  |  | 1152 902 3056
22 | ФЕР47-01-091-05 В ред. пр. № 253 Минрегиона РФ | Обрезка кустов розы в возрасте: 4 лет среднерослых (1000 кустов) | 13.4 | 277,06 277,06 |  | 3713 | 3713 |  | 28.8 | 385.92
|  | Озеленение. Защитные лесонасаждения: Накладные расходы от ФОТ Сметная прибыль от ФОТ Всего с НР и СП | 115% 90% |  |  | 4270 3342 11325
23 | ФЕР47-01-115-01 В ред. пр. № 253 Минрегиона РФ | Сбор ветвей и сучьев (100 м2) | 36.7 | 3,5 3,50 |  | 128 | 128 |  | 0.41 | 15.05
|  | Озеленение. Защитные лесонасаждения: Накладные расходы от ФОТ Сметная прибыль от ФОТ Всего с НР и СП | 115% 90% |  |  | 147 115 390
24 | ФЕР47-01-119-01 В ред. пр. № 253 Минрегиона РФ | Стрижка живых изгородей ручным способом пород: мягколиственных, твердолиственных (100 м2 развернутой поверхности кроны) | 85.4 | 31,94 31,94 |  | 2728 | 2728 |  | 2.88 | 245.95
|  | Озеленение. Защитные лесонасаждения: Накладные расходы от ФОТ Сметная прибыль от ФОТ Всего с НР и СП | 115% 90% |  |  | 3137 2455 8320
25 | ФЕР47-01-115-01 В ред. пр. № 253 Минрегиона РФ | Сбор ветвей и сучьев (100 м2) | 76.28 | 3,5 3,50 |  | 267 | 267 |  | 0.41 | 31.27
|  | Озеленение. Защитные лесонасаждения: Накладные расходы от ФОТ Сметная прибыль от ФОТ Всего с НР и СП | 115% 90% |  |  | 307 240 814
26 | ФЕРр68-5-2 В ред. пр. № 207 Минрегиона РФ | Вырезка сухих ветвей деревьев лиственных пород диаметром: более 350 мм при количестве срезанных ветвей до 5 (1 дерево) | 2000 | 6,35 6,35 |  | 12700 | 12700 |  | 0.75 | 1500
|  | Благоустройство (ремонтно-строительные): Накладные расходы от ФОТ Сметная прибыль от ФОТ Всего с НР и СП | 104% 60% |  |  | 13208 7620 33528
27 | ФЕР47-01-110-01 В ред. пр. № 253 Минрегиона РФ | Спиливание скелетных ветвей деревьев с диаметром ствола до 50 см при количестве срезов: до 20 (1 дерево) | 60 | 195,15 31,94 | 163,21 18,90 | 11709 | 1916 | 9793 1134 | 2.88 | 172.8
Н, Уд | 1. 101-9850 | Краска масляная, (кг) | 0,03 1,8
|  | Озеленение. Защитные лесонасаждения: Накладные расходы от ФОТ Сметная прибыль от ФОТ Всего с НР и СП | 115% 90% |  |  | 3508 2745 17962
28 | ФССЦ-101-3535 Пр. Минрегиона №308 от 28.07.09 | Краска (кг) Озеленение. Защитные лесонасаждения | 1.8 | 22.5 |  | 41
29 | ФЕР47-01-110-05 В ред. пр. № 253 Минрегиона РФ | Спиливание скелетных ветвей деревьев с диаметром ствола свыше 50 см при количестве срезов: от 20 до 30 (1 дерево) | 60 | 320,7 52,57 | 268,13 31,05 | 19242 | 3154 | 16088 1863 | 4.74 | 284.4
Н, Уд | 1. 101-9850 | Краска масляная, (кг) | 0,08 4,8
|  | Озеленение. Защитные лесонасаждения: Накладные расходы от ФОТ Сметная прибыль от ФОТ Всего с НР и СП | 115% 90% |  |  | 5770 4515 29527
30 | ФССЦ-101-3535 Пр. Минрегиона №308 от 28.07.09 | Краска (кг) Озеленение. Защитные лесонасаждения | 4.8 | 22.5 |  | 108
31 | ФСЭМ-331601 Пр. Минрегиона №307 от 28.07.09 | Пила с карбюраторным двигателем (маш.-ч) | 80 | 5.09 | 5.09 | 407 |  | 407
|  | Озеленение. Защитные лесонасаждения: НР 115% от ФОТ СП 90% от ФОТ Всего с НР и СП | 115% 90% |  |  | 407
32 | ФЕР47-01-115-01 В ред. пр. № 253 Минрегиона РФ | Сбор ветвей и сучьев (100 м2) | 230 | 3,5 3,50 |  | 805 | 805 |  | 0.41 | 94.3
|  | Озеленение. Защитные лесонасаждения: Накладные расходы от ФОТ Сметная прибыль от ФОТ Всего с НР и СП | 115% 90% |  |  | 926 725 2456
33 | ФСЦП311-01-106-1 | Лес круглый: погрузка (тонна) | 120 | 7,58 2,12 | 5,46 0,72 | 910 | 254 | 656 86 | 0.249 | 29.88
|  | Погрузо-разгрузочные работы при автомобильных перевозках: Накладные расходы от ФОТ Сметная прибыль от ФОТ Всего с НР и СП | 100% 60% |  |  | 340 204 1454
34 | ФСЦП310-3010-1 | Перевозка грузов автомобилями-самосвалами грузоподъемностью 10 т работающих вне карьера: расстояние перевозки 10 км; нормативное время пробега 1,052 час; класс груза 1 (1 тонна) | 120 | 10.41 | 10.41 | 1249 |  | 1249
|  | Перевозка грузов автомобильным транспортом: НР 0% от ФОТ СП 0% от ФОТ Всего с НР и СП |  |  |  | 1249
35 | ФЕРр68-3-1 В ред. пр. № 207 Минрегиона РФ | Валка деревьев в городских условиях: (липа, сосна, кедр, тополь) диаметром до 300 мм (1 складочный м3 кряжей) | 40 | 31,97 21,54 | 10.43 | 1279 | 862 | 417 | 2.57 | 102.8
|  | Благоустройство (ремонтно-строительные): Накладные расходы от ФОТ Сметная прибыль от ФОТ Всего с НР и СП | 104% 60% |  |  | 896 517 2692
36 | ФЕРр68-3-2 В ред. пр. № 207 Минрегиона РФ | Валка деревьев в городских условиях: (липа, сосна, кедр, тополь) диаметром более 300 мм (1 складочный м3 кряжей) | 40 | 55,9 37,63 | 18.27 | 2236 | 1505 | 731 | 4.49 | 179.6
|  | Благоустройство (ремонтно-строительные): Накладные расходы от ФОТ Сметная прибыль от ФОТ Всего с НР и СП | 104% 60% |  |  | 1565 903 4704
37 | ФЕРр68-3-6 В ред. пр. № 207 Минрегиона РФ | Валка деревьев в городских условиях: (дуб, бук, граб, клен, ясень) диаметром более 300 мм (1 складочный м3 кряжей) | 40 | 91,92 61,84 | 30.08 | 3677 | 2474 | 1203 | 7.38 | 295.2
|  | Благоустройство (ремонтно-строительные): Накладные расходы от ФОТ Сметная прибыль от ФОТ Всего с НР и СП | 104% 60% |  |  | 2573 1484 7734
38 | ФСЦП311-01-106-1 | Лес круглый: погрузка (тонна) | 48 | 7,58 2,12 | 5,46 0,72 | 364 | 102 | 262 35 | 0.249 | 11.95
|  | Погрузо-разгрузочные работы при автомобильных перевозках: Накладные расходы от ФОТ Сметная прибыль от ФОТ Всего с НР и СП | 100% 60% |  |  | 137 82 583
39 | ФСЦП310-3010-1 | Перевозка грузов автомобилями-самосвалами грузоподъемностью 10 т работающих вне карьера: расстояние перевозки 10 км; нормативное время пробега 1,052 час; класс груза 1 (1 тонна) | 48 | 10.41 | 10.41 | 500 |  | 500
|  | Перевозка грузов автомобильным транспортом: НР 0% от ФОТ СП 0% от ФОТ Всего с НР и СП |  |  |  | 500
40 | ФСЦП311-01-146-1 | Мусор строительный с погрузкой вручную: погрузка (тонна) | 600 | 32,93 4,15 | 28.78 | 19758 | 2490 | 17268 | 0.578 | 346.8
|  | Погрузо-разгрузочные работы при автомобильных перевозках: Накладные расходы от ФОТ Сметная прибыль от ФОТ Всего с НР и СП | 100% 60% |  |  | 2490 1494 23742
41 | ФСЦП310-3010-1 | Перевозка грузов автомобилями-самосвалами грузоподъемностью 10 т работающих вне карьера: расстояние перевозки 10 км; нормативное время пробега 1,052 час; класс груза 1 (1 тонна) | 600 | 10.41 | 10.41 | 6246 |  | 6246
|  | Перевозка грузов автомобильным транспортом: НР 0% от ФОТ СП 0% от ФОТ Всего с НР и СП |  |  |  | 6246
42 | ФЕР47-01-080-02 В ред. пр. № 253 Минрегиона РФ | Прополка: цветников с применением полотиков (100 м2 цветников и газонов партерных и обыкновенны) | 20 | 44,69 44,69 |  | 894 | 894 |  | 5.73 | 114.6
|  | Озеленение. Защитные лесонасаждения: Накладные расходы от ФОТ Сметная прибыль от ФОТ Всего с НР и СП | 115% 90% |  |  | 1028 805 2727
Итого прямые затраты по разделу в ценах 2001г. | [5 empty] | 1280854 | 224773 | 109613 4826 |  | 26639.36
Накладные расходы | [5 empty] | 259434
Сметная прибыль | [5 empty] | 194403
Итоги по разделу 1 :
Озеленение. Защитные лесонасаждения | [5 empty] | 1598718 |  |  |  | 21443.13
Благоустройство (ремонтно-строительные) | [5 empty] | 102199 |  |  |  | 4807.6
Погрузо-разгрузочные работы при автомобильных перевозках | [5 empty] | 25779 |  |  |  | 388.63
Перевозка грузов автомобильным транспортом | [5 empty] | 7995
Итого | [5 empty] | 1734691 |  |  |  | 26639.36
В том числе:
Материалы | [5 empty] | 946468
Машины и механизмы | [5 empty] | 109613
ФОТ | [5 empty] | 229599
Накладные расходы | [5 empty] | 259434
Сметная прибыль | [5 empty] | 194403
Перевод в цены 4 кв.2010г. 1 734 691 * 5,19 | [5 empty] | 9003046
Итого по разделу 1 | [5 empty] | 9003046 |  |  |  | 26639.36
ИТОГИ ПО СМЕТЕ:
Итого прямые затраты по смете в ценах 2001г. | [5 empty] | 1280854 | 224773 | 109613 4826 |  | 26639.36
Накладные расходы | [5 empty] | 259434
Сметная прибыль | [5 empty] | 194403
Итоги по смете:
Озеленение. Защитные лесонасаждения | [5 empty] | 1598718 |  |  |  | 21443.13
Благоустройство (ремонтно-строительные) | [5 empty] | 102199 |  |  |  | 4807.6
Погрузо-разгрузочные работы при автомобильных перевозках | [5 empty] | 25779 |  |  |  | 388.63
Перевозка грузов автомобильным транспортом | [5 empty] | 7995
Итого | [5 empty] | 1734691 |  |  |  | 26639.36
В том числе:
Материалы | [5 empty] | 946468
Машины и механизмы | [5 empty] | 109613
ФОТ | [5 empty] | 229599
Накладные расходы | [5 empty] | 259434
Сметная прибыль | [5 empty] | 194403
Перевод в цены 4 кв.2010г. 1 734 691 * 5,19 | [5 empty] | 9003046
ВСЕГО по смете | [5 empty] | 9003046 |  |  |  | 26639.36
Составил: ___________________________
(должность, подпись, расшифровка)
Проверил: ___________________________
(должность, подпись, расшифровка)