## Локальная смета
УТВЕРЖДАЮ:
Заместитель Начальника
[5 empty] | УпС АМС г. Владикавказа | [7 empty] | __________________________
[5 empty] | Боранов В.К. | [7 empty] | "____" ______________200_ г.
Ремонт Муниципального образовательного учреждения средней общеобразовательной школы №14
(наименование стройки)
ЛОКАЛЬНЫЙ СМЕТНЫЙ РАСЧЕТ № 346-2009
(локальная смета)
|  | на | ремонтные работы
(наименование работ и затрат, наименование объекта)
Основание:
|  |  | Сметная стоимость ___________________________________________________________ | [5 empty] | ___________________________10075,246 |  | тыс.руб.
|  |  | строительных работ ___________________________________________________________ | [5 empty] | ___________________________________________________________1782,857 |  | тыс.руб.
|  |  | монтажных работ ___________________________________________________________ | [5 empty] | ___________________________________________________________63,440 |  | тыс.руб.
|  |  | Сметная трудоемкость ___________________________________________________________ | [5 empty] | ___________________________________________________________20101,19 |  | чел.час
Составлен(а) в текущих (прогнозных) ценах по состоянию на 4 квартал 2009 г.
№ пп | Обоснование | Наименование | Ед. изм. | Кол. | Стоимость единицы, руб. |  |  |  | Общая стоимость, руб. |  |  |  | Т/з осн. раб.на ед. | Т/з осн. раб. Всего | Т/з мех. на ед. | Т/з мех. Всего
[5 empty] | Всего | В том числе |  |  | Всего | В том числе
[6 empty] | Осн.З/п | Эк.Маш | З/пМех |  | Осн.З/п | Эк.Маш | З/пМех
1 | 2 | 3 | 4 | 5 | 6 | 7 | 8 | 9 | 10 | 11 | 12 | 13 | 14 | 15 | 16 | 17
Раздел 1. Кровля
1 | ТЕР07-05-021-10 | Демонтаж парапетных блоков КОЭФ. К ПОЗИЦИИ: Демонтаж ОЗП=0,7; ЭМ=0,7; ЗПМ=0,7; МАТ=0; ТЗ=0,7; ТЗМ=0,7 НР, (4742,6 руб.): 155%*0,7 от ФОТ (4371,06 руб.) СП, (3933,95 руб.): 100%*0,9 от ФОТ (4371,06 руб.) | 100 шт. сборных конструкций | 2 | 4482.14 | 1354.31 | 3127.82 | 502.46 | 8964.27 | 2708.62 | 6255.65 | 1004.92 | 122.451 | 244.9 | 32.914 | 65.83
Н | 1. 440-9001 | Конструкции сборные железобетонные | шт | 0
2 | ТЕР46-04-008-04 | Разборка покрытий кровель: из волнистых и полуволнистых асбестоцементных листов НР, (1656,92 руб.): 110%*0,7 от ФОТ (2151,85 руб.) СП, (1355,67 руб.): 70%*0,9 от ФОТ (2151,85 руб.) | 100 м2 покрытия | 13.12 | 175.19 | 142.62 | 32.57 |  | 2298.49 | 1871.17 | 427.32 |  | 15.9 | 208.61
3 | ТЕРр58-17-02 | Разборка покрытий кровель из: листовой стали НР, (167,25 руб.): 83%*0,7 от ФОТ (287,86 руб.) СП, (168,4 руб.): 65%*0,9 от ФОТ (287,86 руб.) | 100 м2 покрытий кровель | 2.66 | 94.53 | 94.1 | 0.43 |  | 251.45 | 250.31 | 1.14 |  | 10.49 | 27.9
4 | ТЕРр58-01-03 | Разборка стропил со стойками и подкосами из: брусьев и бревен НР, (2727,13 руб.): 83%*0,7 от ФОТ (4693,85 руб.) СП, (2745,9 руб.): 65%*0,9 от ФОТ (4693,85 руб.) | 100 м2 кровли | 15.78 | 290.68 | 251.57 | 39.11 | 6.52 | 4586.93 | 3969.77 | 617.16 | 102.89 | 27.08 | 427.32 | 0.42 | 6.63
5 | ТЕР08-08-005-01 | Кладка вентиляционных кирпичных шахт НР, (1003,68 руб.): 122%*0,7 от ФОТ (1175,27 руб.) СП, (846,19 руб.): 80%*0,9 от ФОТ (1175,27 руб.) | 1 м3 кладки (без вычета пустот) | 7.5 | 1410.01 | 130.35 | 49.89 | 5.44 | 10575.08 | 977.63 | 374.18 | 40.8 | 12.97 | 97.28 | 0.44 | 3.3
6 | ТЕР10-01-002-01 | Установка стропил НР, (7224,72 руб.): 118%*0,7 от ФОТ (8746,64 руб.) СП, (4959,34 руб.): 63%*0,9 от ФОТ (8746,64 руб.) | 1 м3 древесины в конструкции | 32.7 | 2549.44 | 230.06 | 37.26 | 2.33 | 83366.69 | 7522.96 | 1218.4 | 76.19 | 24.09 | 787.74 | 0.37 | 12.1
7 | ТЕР10-01-087-01 | Огнезащита деревянных конструкций: ферм, арок, балок, стропил, мауэрлатов НР, (264,3 руб.): 118%*0,7 от ФОТ (319,97 руб.) СП, (181,42 руб.): 63%*0,9 от ФОТ (319,97 руб.) | 10 м3 древесины в конструкции | 3.27 | 775.24 | 84.24 | 22.74 | 0.78 | 2535.03 | 275.46 | 74.36 | 2.55 | 8.5 | 27.8 | 0.17 | 0.56
8 | ТЕР10-01-083-02 | Устройство по фермам настила: рабочего толщиной 25 мм разреженного НР, (3757,78 руб.): 118%*0,7 от ФОТ (4549,37 руб.) СП, (2579,49 руб.): 63%*0,9 от ФОТ (4549,37 руб.) | 100 м2 покрытия | 15.78 | 3919.05 | 237.5 | 80.5 | 12.14 | 61842.61 | 3747.75 | 1270.29 | 191.57 | 23.33 | 368.15 | 0.78 | 12.31
9 | ТЕР26-01-055-01 | Установка пароизоляционного слоя из пленки полиэтиленовой 982,72 = 4 085,81 - 25,77 x 7,423 - 25,32 x 115 НР, (12248,14 руб.): 100%*0,7 от ФОТ (17497,34 руб.) СП, (11023,32 руб.): 70%*0,9 от ФОТ (17497,34 руб.) | 100 м2 поверхности покрытия изоляции | 15.78 | 982.72 | 964.2 | 18.52 |  | 15507.32 | 15215.08 | 292.24 |  | 95.94 | 1513.93 | 0.25 | 3.95
Н | 1. 101-2101 | Полотно иглопробивное стекловолокнистое ИПС-Т-5 | м2 | 206 3251 | 11.61 |  |  |  | 37744.11
Уд | 2. 101-9461-1 | Лента полиэтиленовая с липким слоем А50 | кг | 7,423 117,1 | 25.77 |  |  |  | 3017.67
Уд | 3. 101-9462-2 | Пленка полиэтиленовая | м2 | 115 1815 | 25.32 |  |  |  | 45955.8
10 | СЦМ-101-9462-1 прив. | Пленка полиэтиленовая толщиной 0,2-0,5мм 25/5,35 | м2 | 1625.5 | 4.67 |  |  |  | 7595.96
11 | ТЕР10-01-088-01 | Огнезащита обрешеток под кровлю, покрытия и настилы по фермам НР, (496,25 руб.): 118%*0,7 от ФОТ (600,79 руб.) СП, (340,65 руб.): 63%*0,9 от ФОТ (600,79 руб.) | 1000 м2 обработанной поверхности | 1.578 | 2722.61 | 317.68 | 84.46 | 12.31 | 4296.28 | 501.3 | 133.28 | 19.43 | 31.61 | 49.88 | 0.79 | 1.25
12 | ТЕР12-01-009-01 | Устройство желобов: настенных НР, (2309,16 руб.): 120%*0,7 от ФОТ (2749 руб.) СП, (1608,17 руб.): 65%*0,9 от ФОТ (2749 руб.) | 100 м желобов | 2.7 | 17222.05 | 831.4 | 299.87 | 49.63 | 46499.54 | 2244.78 | 809.65 | 134 | 84.75 | 228.83 | 3.19 | 8.61
13 | ТЕР09-04-002-01 | Монтаж кровельного покрытия из: профилированного листа при высоте здания до 25 м НР, (3887,81 руб.): 90%*0,7 от ФОТ (6171,12 руб.) СП, (4720,91 руб.): 85%*0,9 от ФОТ (6171,12 руб.) | 100 м2 покрытия | 13.12 | 1042.48 | 356.78 | 519.82 | 48.05 | 13677.34 | 4680.95 | 6820.04 | 630.42 | 35.5 | 465.76 | 2.93 | 38.44
Н, Уд | 1. 101-9910 | Стальной гнутый профиль (профилированный настил) | т | 0
Н, Уд | 2. 101-9911 | Крепежные детали для крепления профилированного настила к несущим конструкциям | т | 0
14 | СЦМ-101-1875 | Сталь оцинкованная листовая толщина листа 0,55 мм | т | 7.216 | 12279.88 |  |  |  | 88611.61
16 | ТССЦ-101-1735 | Винты самонарезающие СМ1-35 | т | 0.04 | 38529.83 |  |  |  | 1541.19
17 | ТЕР12-01-010-01 | Устройство мелких покрытий (брандмауэры, парапеты, свесы, снегозадержатели и т.п.) из листовой оцинкованной стали НР, (1802,45 руб.): 120%*0,7 от ФОТ (2145,77 руб.) СП, (1255,28 руб.): 65%*0,9 от ФОТ (2145,77 руб.) | 100 м2 покрытия | 1.68 | 8274.5 | 1106.08 | 23.81 | 4.2 | 13901.16 | 1858.21 | 40 | 7.06 | 112.75 | 189.42 | 0.27 | 0.45
18 | ТЕРр58-10-02 | Смена частей водосточных труб: прямых звеньев с люлек НР, (1046,96 руб.): 83%*0,7 от ФОТ (1802 руб.) СП, (1054,17 руб.): 65%*0,9 от ФОТ (1802 руб.) | 100 м | 1.8 | 7878.11 | 869.17 | 5.92 | 1.25 | 14180.6 | 1564.51 | 10.66 | 2.25 | 88.6 | 159.48 | 0.08 | 0.14
19 | ТЕРр58-10-04 | Смена частей водосточных труб: колен с люлек НР, (316,76 руб.): 83%*0,7 от ФОТ (545,19 руб.) СП, (318,94 руб.): 65%*0,9 от ФОТ (545,19 руб.) | 100 шт. | 0.36 | 5035.43 | 1315.52 | 5.92 | 1.25 | 1812.75 | 473.59 | 2.13 | 0.45 | 134.1 | 48.28 | 0.08 | 0.03
20 | ТЕР10-01-003-01 | Устройство слуховых окон НР, (391,95 руб.): 118%*0,7 от ФОТ (474,51 руб.) СП, (269,05 руб.): 63%*0,9 от ФОТ (474,51 руб.) | 1 слуховое окно | 6 | 336.04 | 65.04 | 21.9 | 3.43 | 2016.24 | 390.24 | 131.4 | 20.58 | 6.63 | 39.78 | 0.22 | 1.32
Н, Уд | 1. 203-9053 | Переплеты оконные для жилых зданий | м2 | 0,5 3
Н, Уд | 2. 203-9156 | Приборы оконные | компл | 0
21 | ТССЦ-203-0260 | Створки оконные для общественных зданий пл.0.5-0.6 м2 | м2 | 4.5 | 211 |  |  |  | 949.5
22 | ТЕР12-01-012-01 | Ограждение кровель перилами НР, (193,16 руб.): 120%*0,7 от ФОТ (229,95 руб.) СП, (134,52 руб.): 65%*0,9 от ФОТ (229,95 руб.) | 100 м ограждения | 2.66 | 3389.71 | 67.9 | 57.33 | 6.69 | 9016.63 | 180.61 | 152.5 | 17.8 | 6.67 | 17.74 | 0.43 | 1.14
23 | ТЕР15-04-030-04 | Масляная окраска металлических поверхностей: решеток, переплетов, труб диаметром менее 50 мм и т.п., количество окрасок 2 НР, (979,17 руб.): 105%*0,7 от ФОТ (1332,21 руб.) СП, (659,44 руб.): 55%*0,9 от ФОТ (1332,21 руб.) | 100 м2 окрашиваемой поверхности | 1.6 | 1254.87 | 723.39 | 2.44 | 0.59 | 2007.79 | 1157.42 | 3.9 | 0.94 | 71.06 | 113.7 | 0.04 | 0.06
24 | ТЕР46-03-009-03 | Пробивка в кирпичных стенах отверстий круглых диаметром: до 25 мм при толщине стен до 25 см НР, (531,72 руб.): 110%*0,7 от ФОТ (690,55 руб.) СП, (435,05 руб.): 70%*0,9 от ФОТ (690,55 руб.) | 100 шт. | 0.9 | 1968.58 | 483.33 | 1485.25 | 169.15 | 1771.72 | 435 | 1336.72 | 152.24 | 45.77 | 41.19 | 14.62 | 13.16
25 | ТЕР06-01-015-01 | Установка анкерных болтов: в готовые гнезда с заделкой длиной до 1 м НР, (325,7 руб.): 105%*0,7 от ФОТ (443,13 руб.) СП, (259,23 руб.): 65%*0,9 от ФОТ (443,13 руб.) | 1 т | 0.12 | 14334.85 | 3206.8 | 58.27 | 3.88 | 1720.18 | 384.82 | 6.99 | 0.47 | 315.01 | 37.8 | 0.62 | 0.07
Итого прямые затраты по разделу в ценах 2001г. | [8 empty] | 399526.36 | 50410.18 | 19978.01 | 2404.56 |  | 5095.49 |  | 169.35
Итого прямые затраты по разделу с учетом коэффициентов к итогам | [8 empty] | 412082.39 | 57971.7 | 24972.52 | 3005.72 |  | 5859.82 |  | 211.71
Накладные расходы | [8 empty] | 46073.59
Сметная прибыль | [8 empty] | 38849.07
Итоги по разделу 1 Кровля :
Бетонные и железобетонные сборные конструкции в жилищно-гражданском строительстве | [8 empty] | 19611.02 |  |  |  |  | 281.64 |  | 82.29
Работы по реконструкции зданий и сооружений (усиление и замена существующих конструкций, разборка и возведение отдельных конструктивных элементов) | [8 empty] | 8836.51 |  |  |  |  | 287.27 |  | 16.45
Крыши, кровли (ремонтно-строительные) | [8 empty] | 30473.73 |  |  |  |  | 762.43 |  | 8.5
Конструкции из кирпича и блоков | [8 empty] | 12665.14 |  |  |  |  | 111.87 |  | 4.13
Деревянные конструкции | [8 empty] | 178043.88 |  |  |  |  | 1464.35 |  | 34.43
Теплоизоляционные работы | [8 empty] | 41134.1 |  |  |  |  | 1741.02 |  | 4.94
Строительные металлические конструкции | [8 empty] | 122441.97 |  |  |  |  | 535.62 |  | 48.05
Кровли | [8 empty] | 77613.13 |  |  |  |  | 501.39 |  | 12.75
Отделочные работы | [8 empty] | 3820.99 |  |  |  |  | 130.76 |  | 0.08
Бетонные и железобетонные монолитные конструкции в промышленном строительстве | [8 empty] | 2364.58 |  |  |  |  | 43.47 |  | 0.09
Итого | [8 empty] | 497005.05 |  |  |  |  | 5859.82 |  | 211.71
В том числе:
Материалы | [8 empty] | 329138.17
Машины и механизмы | [8 empty] | 24972.52
ФОТ | [8 empty] | 60977.42
Накладные расходы | [8 empty] | 46073.59
Сметная прибыль | [8 empty] | 38849.07
Всего в действующих ценах с учетом коэффициента удорожания 497 005,05 * 5,35 | [8 empty] | 2658977.02
Итого по разделу 1 Кровля | [8 empty] | 2658977.02 |  |  |  |  | 5859.82 |  | 211.71
Раздел 2. Стены и перегородки
26 | ТЕР46-02-007-01 | Кладка отдельных участков кирпичных стен и заделка проемов в кирпичных стенах при объеме кладки в одном месте: до 5 м3 НР, (741,26 руб.): 110%*0,7 от ФОТ (962,67 руб.) СП, (606,48 руб.): 70%*0,9 от ФОТ (962,67 руб.) | 1 м3 | 6.1 | 1138.4 | 137.23 | 2.27 |  | 6944.24 | 837.1 | 13.85 |  | 14.63 | 89.24
27 | ТЕР10-04-001-06 | Устройство перегородок с заделкой стыков водостойкой шпатлевкой для жилых и общественных зданий с обшивкой гипсокартонными листами: в один слой с изоляционной прокладкой, толщиной перегородки 108 мм НР, (278,63 руб.): 118%*0,7 от ФОТ (337,33 руб.) СП, (191,27 руб.): 63%*0,9 от ФОТ (337,33 руб.) | 100 м2 перегородок | 0.07 | 23829.9 | 4149.98 | 223.22 | 37.08 | 1668.09 | 290.5 | 15.63 | 2.6 | 407.66 | 28.54 | 2.38 | 0.17
28 | ТЕР09-03-015-01 | Монтаж прогонов при шаге ферм до 12 м при высоте здания: до 25 м НР, (80,25 руб.): 90%*0,7 от ФОТ (127,38 руб.) СП, (97,45 руб.): 85%*0,9 от ФОТ (127,38 руб.) | 1 т конструкций | 0.583 | 564.19 | 158.69 | 308.81 | 28.78 | 328.92 | 92.52 | 180.04 | 16.78 | 15.79 | 9.21 | 1.75 | 1.02
Н, Уд | 1. 201-9002 | Конструкции стальные | т | 1 0,583
29 | ТССЦ-204-0031 | Элементы профильной стали | т | 0.583 | 7225.94 |  |  |  | 4212.72
Итого прямые затраты по разделу в ценах 2001г. | [8 empty] | 13153.97 | 1220.12 | 209.52 | 19.38 |  | 126.99 |  | 1.19
Итого прямые затраты по разделу с учетом коэффициентов к итогам | [8 empty] | 13389.38 | 1403.15 | 261.9 | 24.23 |  | 146.04 |  | 1.49
Накладные расходы | [8 empty] | 1100.14
Сметная прибыль | [8 empty] | 895.2
Итоги по разделу 2 Стены и перегородки :
Работы по реконструкции зданий и сооружений (усиление и замена существующих конструкций, разборка и возведение отдельных конструктивных элементов) | [8 empty] | 8421.01 |  |  |  |  | 102.63
Деревянные конструкции | [8 empty] | 2185.48 |  |  |  |  | 32.82 |  | 0.21
Строительные металлические конструкции | [8 empty] | 4778.23 |  |  |  |  | 10.59 |  | 1.28
Итого | [8 empty] | 15384.72 |  |  |  |  | 146.04 |  | 1.49
В том числе:
Материалы | [8 empty] | 11724.33
Машины и механизмы | [8 empty] | 261.9
ФОТ | [8 empty] | 1427.38
Накладные расходы | [8 empty] | 1100.14
Сметная прибыль | [8 empty] | 895.2
Всего в действующих ценах с учетом коэффициента удорожания 15 384,72 * 5,35 | [8 empty] | 82308.25
Итого по разделу 2 Стены и перегородки | [8 empty] | 82308.25 |  |  |  |  | 146.04 |  | 1.49
Раздел 3. Проемы
30 | ТЕР46-04-012-03 | Разборка деревянных заполнений проемов: дверных и воротных НР, (713,87 руб.): 110%*0,7 от ФОТ (927,1 руб.) СП, (584,07 руб.): 70%*0,9 от ФОТ (927,1 руб.) | 100 м2 | 0.756 | 1131.03 | 965.32 | 165.71 | 92.96 | 855.06 | 729.78 | 125.28 | 70.28 | 103.91 | 78.56 | 7.74 | 5.85
31 | ТЕР46-04-012-01 | Разборка деревянных заполнений проемов: оконных с подоконными досками НР, (5111,68 руб.): 110%*0,7 от ФОТ (6638,55 руб.) СП, (4182,29 руб.): 70%*0,9 от ФОТ (6638,55 руб.) | 100 м2 | 3.116 | 1917.25 | 1751.54 | 165.71 | 92.96 | 5974.15 | 5457.8 | 516.35 | 289.66 | 188.54 | 587.49 | 7.74 | 24.12
32 | ТЕР10-01-027-02 | Установка в жилых и общественных зданиях блоков оконных с переплетами: спаренными в стенах каменных площадью проема более 2 м2 КОЭФ. К ПОЗИЦИИ: 3.8 Установка оконных и дверных блоков дерево-алюминиевых, пластиковых и металлопластиковых взамен деревянных ОЗП=0,78; ТЗ=0,78 НР, (3609,52 руб.): 118%*0,7 от ФОТ (4369,88 руб.) СП, (2477,72 руб.): 63%*0,9 от ФОТ (4369,88 руб.) | 100 м2 проемов | 3.116 | 3768.17 | 1094.37 | 738.67 | 115.1 | 11741.62 | 3410.06 | 2301.7 | 358.65 | 104.9256 | 326.95 | 7.4 | 23.06
Н, Уд | 1. 101-9411 | Скобяные изделия | компл | 0
Н, Уд | 2. 203-9095 | Блоки оконные | м2 | 100 311,6
33 | СЦМ-203-0072 | Блоки оконные | м2 | 311.6 | 581.95 |  |  |  | 181335.62
35 | ТЕР10-01-033-02 | Установка деревянных подоконных досок в каменных стенах высотой проема: до 2 м НР, (1965,95 руб.): 118%*0,7 от ФОТ (2380,08 руб.) СП, (1349,51 руб.): 63%*0,9 от ФОТ (2380,08 руб.) | 100 м2 проемов | 3.116 | 1893.57 | 656.24 | 63.56 | 7.32 | 5900.36 | 2044.84 | 198.05 | 22.81 | 66.22 | 206.34 | 0.47 | 1.46
Н, Уд | 1. 203-9055 | Доски подоконные деревянные | м | 74 230,6
36 | СЦМ-203-0377 | Доски подоконные | м | 138 | 74.67 |  |  |  | 10304.46
37 | ТЕРр58-20-01 | Смена отливов НР, (359,2 руб.): 83%*0,7 от ФОТ (618,24 руб.) СП, (361,67 руб.): 65%*0,9 от ФОТ (618,24 руб.) | 100 м | 1.32 | 2776.25 | 406.23 | 4.68 | 0.96 | 3664.65 | 536.22 | 6.18 | 1.27 | 41.41 | 54.66 | 0.12 | 0.16
40 | ТЕР10-01-039-01 | Установка блоков в наружных и внутренних дверных проемах: в каменных стенах площадью проема до 3 м2 НР, (521,69 руб.): 118%*0,7 от ФОТ (631,58 руб.) СП, (358,11 руб.): 63%*0,9 от ФОТ (631,58 руб.) | 100 м2 проемов | 0.414 | 4995.74 | 1101.2 | 1299.45 | 207.33 | 2068.24 | 455.9 | 537.97 | 85.83 | 104.28 | 43.17 | 13.34 | 5.52
Н, Уд | 1. 101-9411 | Скобяные изделия | компл | 0
Н, Уд | 2. 203-9057 | Блоки дверные | м2 | 100 41,4
41 | СЦМ-203-0233 | Блоки дверные высококачественные | м2 | 41.4 | 668.17 |  |  |  | 27662.24
42 | ТССЦ-101-0889 | Скобяные изделия для блоков входных дверей в помещение однопольных | комплект | 18 | 103.88 |  |  |  | 1869.84
43 | ТЕР10-01-060-01 | Установка и крепление наличников НР, (77,35 руб.): 118%*0,7 от ФОТ (93,64 руб.) СП, (53,09 руб.): 63%*0,9 от ФОТ (93,64 руб.) | 100 м коробок блоков | 1.1 | 85.72 | 73.35 | 2.96 | 0.62 | 94.29 | 80.69 | 3.26 | 0.68 | 7.82 | 8.6 | 0.04 | 0.04
Н, Уд | 1. 203-9054 | Наличники | м | 112 123,2
44 | ТССЦ-203-0358 | Наличники | м | 123.2 | 7.47 |  |  |  | 920.3
45 | ТЕР10-01-039-02 | Установка блоков в наружных и внутренних дверных проемах: в каменных стенах площадью проема более 3 м2 НР, (201,47 руб.): 118%*0,7 от ФОТ (243,91 руб.) СП, (138,3 руб.): 63%*0,9 от ФОТ (243,91 руб.) | 100 м2 проемов | 0.1794 | 3764.62 | 1004.47 | 1014.52 | 163.54 | 675.37 | 180.2 | 182 | 29.34 | 92.92 | 16.67 | 10.52 | 1.89
Н, Уд | 1. 101-9411 | Скобяные изделия | компл | 0
Н, Уд | 2. 203-9057 | Блоки дверные | м2 | 100 17,94
46 | прайс 4800/5,35 | Двустворчатые дверные блоки из металлопластикового (дверного) профиля с витражами | м2 | 17.94 | 897.2 |  |  |  | 16095.77
Итого прямые затраты по разделу в ценах 2001г. | [8 empty] | 269161.97 | 12895.49 | 3870.79 | 858.52 |  | 1322.44 |  | 62.1
Итого прямые затраты по разделу с учетом коэффициентов к итогам | [8 empty] | 272064 | 14829.81 | 4838.5 | 1073.16 |  | 1520.81 |  | 77.62
Накладные расходы | [8 empty] | 12560.71
Сметная прибыль | [8 empty] | 9504.75
Итоги по разделу 3 Проемы :
Работы по реконструкции зданий и сооружений (усиление и замена существующих конструкций, разборка и возведение отдельных конструктивных элементов) | [8 empty] | 18509.67 |  |  |  |  | 765.96 |  | 37.46
Деревянные конструкции | [8 empty] | 260847.83 |  |  |  |  | 691.99 |  | 39.96
Строительные металлические конструкции | [8 empty] | 10304.46
Крыши, кровли (ремонтно-строительные) | [8 empty] | 4467.5 |  |  |  |  | 62.86 |  | 0.2
Итого | [8 empty] | 294129.46 |  |  |  |  | 1520.81 |  | 77.62
В том числе:
Материалы | [8 empty] | 252395.69
Машины и механизмы | [8 empty] | 4838.5
ФОТ | [8 empty] | 15902.97
Накладные расходы | [8 empty] | 12560.71
Сметная прибыль | [8 empty] | 9504.75
Всего в действующих ценах с учетом коэффициента удорожания 294 129,46 * 5,35 | [8 empty] | 1573592.61
Итого по разделу 3 Проемы | [8 empty] | 1573592.61 |  |  |  |  | 1520.81 |  | 77.62
Раздел 4. Полы
47 | ТЕРр57-02-05 | Разборка покрытий полов: из древесностружечных плит в 1 слой НР, (668,35 руб.): 80%*0,7 от ФОТ (1193,48 руб.) СП, (730,41 руб.): 68%*0,9 от ФОТ (1193,48 руб.) | 100 м2 покрытий | 7.06 | 148.25 | 145.04 | 3.21 | 1.8 | 1046.65 | 1023.99 | 22.66 | 12.71 | 16.17 | 114.16 | 0.15 | 1.06
48 | ТЕРр57-02-04 | Разборка покрытий полов: цементных НР, (6164,46 руб.): 80%*0,7 от ФОТ (11007,96 руб.) СП, (6736,87 руб.): 68%*0,9 от ФОТ (11007,96 руб.) | 100 м2 покрытий | 7.06 | 4693.31 | 1090.87 | 3602.44 | 243.76 | 33134.77 | 7701.54 | 25433.23 | 1720.95 | 111.2 | 785.07 | 21 | 148.26
49 | ТЕР11-01-011-03 | Устройство стяжек: бетонных толщиной 20 мм НР, (2664,81 руб.): 123%*0,7 от ФОТ (3095,02 руб.) СП, (2089,14 руб.): 75%*0,9 от ФОТ (3095,02 руб.) | 100 м2 стяжки | 7.06 | 1814.89 | 364.63 | 29.59 | 15.25 | 12813.12 | 2574.29 | 208.91 | 107.67 | 40.65 | 286.99 | 1.27 | 8.97
50 | ТЕР11-01-011-02 | Устройство стяжек: цементных на каждые 5 мм изменения толщины стяжки добавлять или исключать к норме 11-01-011-01 НР, (102,05 руб.): 123%*0,7 от ФОТ (118,53 руб.) СП, (80,01 руб.): 75%*0,9 от ФОТ (118,53 руб.) | 100 м2 стяжки | 14.12 | 338.5 | 4.56 | 5.68 | 2.52 | 4779.62 | 64.39 | 80.2 | 35.58 | 0.5 | 7.06 | 0.21 | 2.97
51 | ТЕР11-01-009-01 | Устройство подложки под ламинированное покрытие НР, (2180,03 руб.): 123%*0,7 от ФОТ (2531,98 руб.) СП, (1709,09 руб.): 75%*0,9 от ФОТ (2531,98 руб.) | 100 м2 изолируемой поверхности | 7.06 | 369.31 | 292.88 | 76.43 | 17.46 | 2607.33 | 2067.73 | 539.6 | 123.27 | 28.38 | 200.36 | 1.16 | 8.19
Н, Уд | 1. 104-9130 | Плиты или маты минераловатные или стекловолокнистые | м2 | 103 727,2
52 | прайс | Стоимость подложки 25/5,35 | м2 | 727.2 | 4.67 |  |  |  | 3397.48
53 | ФЕР11-01-034-8 | Устройство напольного покрытия из ламината НР, (1244,02 руб.): 123%*0,7 от ФОТ (1444,86 руб.) СП, (975,28 руб.): 75%*0,9 от ФОТ (1444,86 руб.) | 100 м2 | 7.06 | 2292.86 | 177.96 | 27.24 |  | 16187.59 | 1256.4 | 192.31
54 | прайс | Ламинированное напольное покрытие класс 32 450/5,35 | м2 | 734.24 | 84.11 |  |  |  | 61756.93
55 | ТЕР11-01-040-02 | Устройство плинтусов НР, (674,77 руб.): 123%*0,7 от ФОТ (783,7 руб.) СП, (529 руб.): 75%*0,9 от ФОТ (783,7 руб.) | 100 м плинтусов | 6.71 | 688.44 | 101.05 | 2.22 | 0.47 | 4619.43 | 678.05 | 14.9 | 3.15 | 8.99 | 60.32 | 0.03 | 0.2
Итого прямые затраты по разделу в ценах 2001г. | [8 empty] | 140342.92 | 15366.39 | 26491.81 | 2003.33 |  | 1453.96 |  | 169.65
Итого прямые затраты по разделу с учетом коэффициентов к итогам | [8 empty] | 149270.83 | 17671.35 | 33114.76 | 2504.17 |  | 1672.05 |  | 212.06
Накладные расходы | [8 empty] | 13698.49
Сметная прибыль | [8 empty] | 12849.78
Итоги по разделу 4 Полы :
Полы (ремонтно-строительные) | [8 empty] | 56154.31 |  |  |  |  | 1034.11 |  | 186.65
Полы | [8 empty] | 119664.79 |  |  |  |  | 637.94 |  | 25.41
Итого | [8 empty] | 175819.1 |  |  |  |  | 1672.05 |  | 212.06
В том числе:
Материалы | [8 empty] | 98484.72
Машины и механизмы | [8 empty] | 33114.76
ФОТ | [8 empty] | 20175.52
Накладные расходы | [8 empty] | 13698.49
Сметная прибыль | [8 empty] | 12849.78
Всего в действующих ценах с учетом коэффициента удорожания 175 819,10 * 5,35 | [8 empty] | 940632.19
Итого по разделу 4 Полы | [8 empty] | 940632.19 |  |  |  |  | 1672.05 |  | 212.06
Раздел 5. Внутренняя отделка
56 | ТЕР46-02-009-02 | Отбивка штукатурки с поверхностей: стен и потолков кирпичных НР, (4531,55 руб.): 110%*0,7 от ФОТ (5885,13 руб.) СП, (3707,63 руб.): 70%*0,9 от ФОТ (5885,13 руб.) | 100 м2 | 25 | 204.7 | 204.7 |  |  | 5117.5 | 5117.5 |  |  | 22.82 | 570.5
57 | ТЕР46-04-006-01 | Разборка облицовки стен НР, (925,62 руб.): 110%*0,7 от ФОТ (1202,1 руб.) СП, (757,32 руб.): 70%*0,9 от ФОТ (1202,1 руб.) | 100 м2 | 2.23 | 530.67 | 372.02 | 158.65 | 88.99 | 1183.39 | 829.6 | 353.79 | 198.45 | 42.86 | 95.58 | 7.41 | 16.52
58 | СЦП311-01-146-1 | Мусор строительный с погрузкой вручную: погрузка НР, (380,85 руб.): 100%*0,7 от ФОТ (544,07 руб.) СП, (293,8 руб.): 60%*0,9 от ФОТ (544,07 руб.) | тонна | 114 | 32.93 | 4.15 | 28.78 |  | 3754.02 | 473.1 | 3280.92 |  | 0.578 | 65.89
59 | СЦП311-01-146-2 | Мусор строительный с погрузкой вручную: разгрузка НР, (316,61 руб.): 100%*0,7 от ФОТ (452,3 руб.) СП, (244,24 руб.): 60%*0,9 от ФОТ (452,3 руб.) | тонна | 114 | 27.26 | 3.45 | 23.82 |  | 3107.64 | 393.3 | 2715.48 |  | 0.48 | 54.72
60 | СЦЭМ-400051 | Автомобили-самосвалы грузоподъемностью до 7 т НР 100%*0,7 от ФОТ СП 60%*0,9 от ФОТ | м-час | 17.11 | 84.11 |  | 84.11 |  | 1439.12 |  | 1439.12
61 | ТЕР15-02-015-05 | Штукатурка поверхностей известковым раствором улучшенная: по камню и бетону стен НР, (11686,4 руб.): 105%*0,7 от ФОТ (15899,86 руб.) СП, (7870,43 руб.): 55%*0,9 от ФОТ (15899,86 руб.) | 100 м2 оштукатуриваемой поверхности | 16.14 | 2141.09 | 802.53 | 107.91 | 49.77 | 34557.19 | 12952.83 | 1741.67 | 803.29 | 74.24 | 1198.23 | 5.02 | 81.02
62 | ТЕР15-02-019-03 | Сплошное выравнивание поверхностей (однослойная штукатурка) из сухих растворных смесей толщиной до 10 мм: стен НР, (7846,61 руб.): 105%*0,7 от ФОТ (10675,66 руб.) СП, (5284,45 руб.): 55%*0,9 от ФОТ (10675,66 руб.) | 100 м2 оштукатуриваемой поверхности | 16.14 | 7922.38 | 547.96 | 33.98 | 25.03 | 127867.21 | 8844.07 | 548.44 | 403.98 | 51.89 | 837.5 | 1.87 | 30.18
63 | ТЕР15-02-019-04 | Сплошное выравнивание поверхностей (однослойная штукатурка) из сухих растворных смесей толщиной до 10 мм: потолков НР, (5548,96 руб.): 105%*0,7 от ФОТ (7549,61 руб.) СП, (3737,06 руб.): 55%*0,9 от ФОТ (7549,61 руб.) | 100 м2 оштукатуриваемой поверхности | 8.86 | 9307.91 | 709.24 | 39.85 | 29.18 | 82468.08 | 6283.87 | 353.07 | 258.53 | 63.1 | 559.07 | 2.18 | 19.31
64 | ТЕР15-02-019-05 | Сплошное выравнивание поверхностей (однослойная штукатурка) из сухих растворных смесей толщиной до 10 мм: оконных и дверных откосов плоских НР, (614,21 руб.): 105%*0,7 от ФОТ (835,66 руб.) СП, (413,65 руб.): 55%*0,9 от ФОТ (835,66 руб.) | 100 м2 оштукатуриваемой поверхности | 0.69 | 14067.64 | 1004.73 | 61.99 | 44.54 | 9706.67 | 693.26 | 42.77 | 30.73 | 91.84 | 63.37 | 3.33 | 2.3
65 | ТЕР15-01-047-09 | Облицовка потолков гипсокартонными или гипсоволокнистыми листами: по деревянному каркасу с относом 5 см, с открытым рустом НР, (5293,28 руб.): 105%*0,7 от ФОТ (7201,74 руб.) СП, (3564,86 руб.): 55%*0,9 от ФОТ (7201,74 руб.) | 100 м2 поверхности облицовки | 1.012 | 12192.62 | 6183.95 | 186.34 | 3.84 | 12338.93 | 6258.16 | 188.58 | 3.89 | 592.9 | 600.01 | 2.39 | 2.42
Н, Уд | 1. 101-9162 | Листы гипсокартонные толщиной 12 мм или плиты гипсоволокнистые толщиной 10 мм | м2 | 103 104,2
66 | СЦМ-101-0741 | Листы гипсокартонные для перегородок толщиной 12 мм | м2 | 104.2 | 39.02 |  |  |  | 4065.88
67 | ТЕР15-02-024-01 | Облицовка гипсовыми и гипсоволокнистыми листами: стен при отделке под окраску НР, (767,04 руб.): 105%*0,7 от ФОТ (1043,59 руб.) СП, (516,58 руб.): 55%*0,9 от ФОТ (1043,59 руб.) | 100 м2 отделываемой поверхности | 1.21 | 5665.11 | 713.75 | 78.56 | 33.32 | 6854.78 | 863.64 | 95.06 | 40.32 | 71.02 | 85.93 | 2.78 | 3.36
68 | ТЕР15-04-005-03 | Окраска поливинилацетатными водоэмульсионными составами улучшенная: по штукатурке стен НР, (6793,65 руб.): 105%*0,7 от ФОТ (9243,06 руб.) СП, (4575,31 руб.): 55%*0,9 от ФОТ (9243,06 руб.) | 100 м2 окрашиваемой поверхности | 18.04 | 1791.59 | 442.73 | 11.54 | 2.58 | 32320.28 | 7986.85 | 208.18 | 46.54 | 42.9 | 773.92 | 0.17 | 3.07
69 | ТЕР15-04-005-04 | Окраска поливинилацетатными водоэмульсионными составами улучшенная: по штукатурке потолков НР, (4665,43 руб.): 105%*0,7 от ФОТ (6347,52 руб.) СП, (3142,02 руб.): 55%*0,9 от ФОТ (6347,52 руб.) | 100 м2 окрашиваемой поверхности | 9.87 | 2029.02 | 556.25 | 12.28 | 2.74 | 20026.43 | 5490.19 | 121.2 | 27.04 | 53.9 | 531.99 | 0.18 | 1.78
Итого прямые затраты по разделу в ценах 2001г. | [8 empty] | 344807.12 | 56186.37 | 11088.28 | 1812.77 |  | 5436.71 |  | 159.96
Итого прямые затраты по разделу с учетом коэффициентов к итогам | [8 empty] | 356007.15 | 64614.33 | 13860.35 | 2265.96 |  | 6252.21 |  | 199.95
Накладные расходы | [8 empty] | 49370.19
Сметная прибыль | [8 empty] | 34107.35
Итоги по разделу 5 Внутренняя отделка :
Работы по реконструкции зданий и сооружений (усиление и замена существующих конструкций, разборка и возведение отдельных конструктивных элементов) | [8 empty] | 17203.53 |  |  |  |  | 765.99 |  | 20.65
Погрузо-разгрузочные работы при автомобильных перевозках | [8 empty] | 11525.1 |  |  |  |  | 138.7
Отделочные работы | [8 empty] | 410756.06 |  |  |  |  | 5347.52 |  | 179.3
Итого | [8 empty] | 439484.69 |  |  |  |  | 6252.21 |  | 199.95
В том числе:
Материалы | [8 empty] | 277533.61
Машины и механизмы | [8 empty] | 13860.35
ФОТ | [8 empty] | 66880.29
Накладные расходы | [8 empty] | 49370.19
Сметная прибыль | [8 empty] | 34107.35
Всего в действующих ценах с учетом коэффициента удорожания 439 484,69 * 5,35 | [8 empty] | 2351243.09
Итого по разделу 5 Внутренняя отделка | [8 empty] | 2351243.09 |  |  |  |  | 6252.21 |  | 199.95
Раздел 6. Электромонтажные работы
70 | ТЕРм08-02-403-03 | Провода групповых осветительных сетей. Провод в защитной оболочке или кабель двух-трехжильные: под штукатурку по стенам или в бороздах НР, (800,88 руб.): 95%*0,7 от ФОТ (1204,33 руб.) СП, (704,53 руб.): 65%*0,9 от ФОТ (1204,33 руб.) | 100 м | 2.2 | 1046.76 | 399.97 | 176.72 | 69.97 | 2302.87 | 879.93 | 388.78 | 153.93 | 37 | 81.4 | 5.27 | 11.59
71 | ССЦ6-04г | Кабель марки ВВГнг-П-ЛС-2х2,5 | 1000м | 2.2 | 5366.4 |  |  |  | 11806.08
72 | ТЕРм08-03-591-02 | Выключатель: одноклавишный утопленного типа при скрытой проводке НР, (67,5 руб.): 95%*0,7 от ФОТ (101,51 руб.) СП, (59,38 руб.): 65%*0,9 от ФОТ (101,51 руб.) | 100 шт. | 0.24 | 401.12 | 367.08 | 9.85 | 0.62 | 96.27 | 88.1 | 2.36 | 0.15 | 32.2 | 7.73 | 0.08 | 0.02
73 | СЦМ-545-1201 | Выключатель одноклавишный для скрытой проводки | шт | 24 | 6.5 |  |  |  | 156
74 | ТЕРм08-03-591-09 | Розетка штепсельная: утопленного типа при скрытой проводке НР, (239,53 руб.): 95%*0,7 от ФОТ (360,19 руб.) СП, (210,71 руб.): 65%*0,9 от ФОТ (360,19 руб.) | 100 шт. | 0.72 | 526.19 | 434.34 | 9.85 | 0.62 | 378.86 | 312.72 | 7.09 | 0.45 | 38.1 | 27.43 | 0.08 | 0.06
75 | ССЦ1-06 | Розетка штепсельная малогабаритная для скрытой проводки, тип: РШ-П-20-С-01-10/220У4 | шт | 72 | 14 |  |  |  | 1008
76 | ТЕРр67-08-02 | Смена светильников с: люминесцентными лампами НР, (1112,88 руб.): 85%*0,7 от ФОТ (1870,39 руб.) СП, (1094,18 руб.): 65%*0,9 от ФОТ (1870,39 руб.) | 100 шт. | 0.9 | 45386.81 | 1806.1 | 1.71 | 0.96 | 40848.13 | 1625.49 | 1.54 | 0.86 | 163.3 | 146.97 | 0.08 | 0.07
77 | ТЕРр67-08-01 | Смена светильников с: лампами накаливания НР, (121,42 руб.): 85%*0,7 от ФОТ (204,07 руб.) СП, (119,38 руб.): 65%*0,9 от ФОТ (204,07 руб.) | 100 шт. | 0.18 | 7497.09 | 985.45 | 0.64 | 0.36 | 1349.48 | 177.38 | 0.12 | 0.06 | 89.1 | 16.04 | 0.03 | 0.01
78 | ТЕРр67-14-01 | Ремонт групповых щитков на лестничной клетке со сменой автоматов НР, (109,68 руб.): 85%*0,7 от ФОТ (184,33 руб.) СП, (107,83 руб.): 65%*0,9 от ФОТ (184,33 руб.) | 100 шт. | 0.03 | 5343.09 | 5343.09 |  |  | 160.29 | 160.29 |  |  | 483.1 | 14.49
Итого прямые затраты по разделу в ценах 2001г. | [8 empty] | 58105.98 | 3243.91 | 399.89 | 155.45 |  | 294.06 |  | 11.75
Итого прямые затраты по разделу с учетом коэффициентов к итогам | [8 empty] | 58692.54 | 3730.49 | 499.87 | 194.31 |  | 338.17 |  | 14.69
Накладные расходы | [8 empty] | 2451.87
Сметная прибыль | [8 empty] | 2296.01
Итоги по разделу 6 Электромонтажные работы :
Электромонтажные работы на других объектах | [8 empty] | 18122.27 |  |  |  |  | 134.04 |  | 14.59
Электромонтажные работы (ремонтно-строительные) | [8 empty] | 45318.15 |  |  |  |  | 204.13 |  | 0.1
Итого | [8 empty] | 63440.42 |  |  |  |  | 338.17 |  | 14.69
В том числе:
Материалы | [8 empty] | 54462.18
Машины и механизмы | [8 empty] | 499.87
ФОТ | [8 empty] | 3924.8
Накладные расходы | [8 empty] | 2451.87
Сметная прибыль | [8 empty] | 2296.01
Всего в действующих ценах с учетом коэффициента удорожания 63 440,42 * 5,35 | [8 empty] | 339406.25
Итого по разделу 6 Электромонтажные работы | [8 empty] | 339406.25 |  |  |  |  | 338.17 |  | 14.69
Раздел 7. Отопление
79 | ТЕРр65-19-01 | Демонтаж радиаторов весом до: 80 кг НР, (426,39 руб.): 74%*0,7 от ФОТ (823,15 руб.) СП, (370,42 руб.): 50%*0,9 от ФОТ (823,15 руб.) | 100 шт. | 0.7 | 1041.26 | 993.3 | 47.96 | 26.9 | 728.88 | 695.31 | 33.57 | 18.83 | 110 | 77 | 2.24 | 1.57
80 | ТЕР18-03-001-01 | Установка радиаторов: чугунных НР, (819,46 руб.): 128%*0,7 от ФОТ (914,58 руб.) СП, (683,19 руб.): 83%*0,9 от ФОТ (914,58 руб.) | 100 квт радиаторов и конвекторов | 0.91 | 1449.56 | 781.22 | 320.22 | 85.3 | 1319.1 | 710.91 | 291.4 | 77.62 | 75.7 | 68.89 | 6.06 | 5.51
Н, Уд | 1. 300-9351 | Радиаторы | квт | 100 91
81 | СЦМ-300-0556 | Радиаторы отопительные чугунные марка МС-90, высота полная 588 мм, высота монтажная 500 мм | квт | 91 | 370.01 |  |  |  | 33670.91
82 | ТЕРр65-15-06 | Замена трубопроводов отопления из стальных труб на трубопроводы из многослойных металл-полимерных труб при стояковой системе отопления диаметром до: 20 мм НР, (8982,92 руб.): 103%*0,7 от ФОТ (12458,98 руб.) СП, (6727,85 руб.): 60%*0,9 от ФОТ (12458,98 руб.) | 100 м трубопроводов | 5.6 | 9270.26 | 1924.44 | 54.43 | 9.37 | 51913.46 | 10776.86 | 304.81 | 52.47 | 174 | 974.4 | 0.6 | 3.36
Н, Уд | 1. 300-1224 | Крепления для трубопроводов: кронштейны, планки, хомуты | кг | 0 | 12.4
Н, Уд | 2. 300-1342 | Вентили проходные муфтовые 15кч18п для воды, давлением 1.6 МПа (16 кгс/см2), диаметром 20 мм | шт | 0 | 22.91
Н, Уд | 3. 300-1382 | Соединительные детали Vestol размером 3/4 | шт | 0 | 83.51
83 | ТЕРр65-09-08 | Смена внутренних трубопроводов из стальных труб диаметром: 80 мм НР, (964,13 руб.): 103%*0,7 от ФОТ (1337,21 руб.) СП, (722,09 руб.): 60%*0,9 от ФОТ (1337,21 руб.) | 100 м трубопроводов | 0.6 | 11418.49 | 1933.29 | 272.27 | 4.32 | 6851.09 | 1159.97 | 163.36 | 2.59 | 174.8 | 104.88 | 0.72 | 0.43
Н | 1. 300-1224 | Крепления для трубопроводов: кронштейны, планки, хомуты | кг | 0 | 12.4
Н | 2. 300-1333 | Вентили проходные фланцевые 15кч16п1 диаметром 80 мм | шт | 0 | 530
84 | ТЕРр65-09-06 | Смена внутренних трубопроводов из стальных труб диаметром: 50 мм НР, (1488,4 руб.): 103%*0,7 от ФОТ (2064,35 руб.) СП, (1114,75 руб.): 60%*0,9 от ФОТ (2064,35 руб.) | 100 м трубопроводов | 1.2 | 8349.46 | 1491.99 | 175.11 | 3.6 | 10019.35 | 1790.39 | 210.13 | 4.32 | 134.9 | 161.88 | 0.6 | 0.72
Н | 1. 300-1224 | Крепления для трубопроводов: кронштейны, планки, хомуты | кг | 0 | 12.4
Н | 2. 300-1346 | Вентили проходные муфтовые 15кч18п для воды, давлением 1.6 МПа (16 кгс/см2), диаметром 50 мм | шт | 0 | 89.85
85 | ТЕРр65-09-05 | Смена внутренних трубопроводов из стальных труб диаметром: 40 мм НР, (446,22 руб.): 103%*0,7 от ФОТ (618,89 руб.) СП, (334,2 руб.): 60%*0,9 от ФОТ (618,89 руб.) | 100 м трубопроводов | 0.4 | 6841.57 | 1342.68 | 63.84 | 2.52 | 2736.63 | 537.07 | 25.54 | 1.01 | 121.4 | 48.56 | 0.42 | 0.17
Н | 1. 300-1224 | Крепления для трубопроводов: кронштейны, планки, хомуты | кг | 0 | 12.4
Н | 2. 300-1345 | Вентили проходные муфтовые 15кч18п для воды, давлением 1.6 МПа (16 кгс/см2), диаметром 40 мм | шт | 0 | 73.33
86 | ТЕР16-07-005-02 | Гидравлическое испытание трубопроводов систем отопления, водопровода и горячего водоснабжения диаметром: до 100 мм НР, (41,41 руб.): 128%*0,7 от ФОТ (46,22 руб.) СП, (34,53 руб.): 83%*0,9 от ФОТ (46,22 руб.) | 100 м трубопровода | 0.6 | 120.63 | 66.98 | 43.1 |  | 72.38 | 40.19 | 25.86 |  | 5.01 | 3.01
87 | ТЕР16-07-005-01 | Гидравлическое испытание трубопроводов систем отопления, водопровода и горячего водоснабжения диаметром: до 50 мм НР, (496,92 руб.): 128%*0,7 от ФОТ (554,6 руб.) СП, (414,29 руб.): 83%*0,9 от ФОТ (554,6 руб.) | 100 м трубопровода | 7.2 | 114.38 | 66.98 | 43.1 |  | 823.54 | 482.26 | 310.32 |  | 5.01 | 36.07
88 | ТЕР26-01-003-01 | Изоляция трубопроводов цилиндрами и полуцилиндрами из минеральной ваты на синтетическом связующем НР, (879 руб.): 100%*0,7 от ФОТ (1255,71 руб.) СП, (791,1 руб.): 70%*0,9 от ФОТ (1255,71 руб.) | 1 м3 изоляции | 5.5 | 1022.53 | 198.53 | 30.76 |  | 5623.92 | 1091.92 | 169.18 |  | 18.8 | 103.4 | 0.4 | 2.2
Н | 1. 104-9094 | Цилиндры и полуцилиндры из минеральной ваты на синтетическом связующем | м3 | 1,032 5,676
89 | СЦМ-104-0016 | Цилиндры и полуцилиндры из минеральной ваты на синтетическом связующем М-200 внутренний диаметр 18-57 мм | м3 | 5.675 | 1802.62 |  |  |  | 10229.87
90 | ТЕР26-01-054-01 | Обертывание поверхности изоляции рулонными материалами насухо с проклейкой швов НР, (280,63 руб.): 100%*0,7 от ФОТ (400,9 руб.) СП, (252,57 руб.): 70%*0,9 от ФОТ (400,9 руб.) | 100 м2 поверхности покрытия изоляции | 1.1 | 869.31 | 316.92 | 41.75 |  | 956.24 | 348.61 | 45.93 |  | 31.98 | 35.18 | 0.47 | 0.52
Н | 1. 101-9234 | Рулонные материалы | м2 | 115 126,5
91 | СЦМ-101-0307 | Изол | м2 | 126.5 | 13.56 |  |  |  | 1715.34
92 | ТЕР46-03-007-02 | Пробивка проемов в конструкциях: из бетона НР, (455,53 руб.): 110%*0,7 от ФОТ (591,6 руб.) СП, (372,71 руб.): 70%*0,9 от ФОТ (591,6 руб.) | 1 м3 | 1.2 | 2288.96 | 284.94 | 2004.02 | 132.25 | 2746.75 | 341.93 | 2404.82 | 158.7 | 27.61 | 33.13 | 11.43 | 13.72
93 | ТЕР46-03-017-01 | Заделка отверстий, гнезд и борозд: в перекрытиях железобетонных площадью до 0,1 м2 НР, (548,86 руб.): 110%*0,7 от ФОТ (712,8 руб.) СП, (449,06 руб.): 70%*0,9 от ФОТ (712,8 руб.) | 1 м3 заделки | 1.2 | 1976.39 | 512.44 | 18.52 | 3.75 | 2371.67 | 614.93 | 22.22 | 4.5 | 55.16 | 66.19 | 0.24 | 0.29
94 | СЦМ-300-0483 | Кронштейны для крепления радиаторов и ребристых труб на облегченных конструкциях стен при длине кронштейна 135 мм | 100шт | 2.8 | 1033.28 |  |  |  | 2893.18
Итого прямые затраты по разделу в ценах 2001г. | [8 empty] | 134672.31 | 18590.35 | 4007.14 | 320.04 |  | 1712.59 |  | 28.49
Итого прямые затраты по разделу с учетом коэффициентов к итогам | [8 empty] | 138462.65 | 21378.9 | 5008.93 | 400.06 |  | 1969.49 |  | 35.61
Накладные расходы | [8 empty] | 15829.85
Сметная прибыль | [8 empty] | 12266.74
Итоги по разделу 7 Отопление :
Внутренние санитарно-технические работы: демонтаж и разборка (ремонтно-строительные) | [8 empty] | 1638.38 |  |  |  |  | 88.55 |  | 1.96
Сантехнические работы - внутренние (трубопроводы, водопровод, канализация, отопление, газоснабжение, вентиляция и кондиционирование воздуха) | [8 empty] | 53556.01 |  |  |  |  | 124.17 |  | 6.89
Внутренние санитарно-технические работы: смена труб, санитарно-технических приборов и другие работы (ремонтно-строительные) | [8 empty] | 94616.68 |  |  |  |  | 1483.18 |  | 5.85
Теплоизоляционные работы | [8 empty] | 9053.31 |  |  |  |  | 159.37 |  | 3.4
Работы по реконструкции зданий и сооружений (усиление и замена существующих конструкций, разборка и возведение отдельных конструктивных элементов) | [8 empty] | 7694.86 |  |  |  |  | 114.22 |  | 17.51
Итого | [8 empty] | 166559.24 |  |  |  |  | 1969.49 |  | 35.61
В том числе:
Материалы | [8 empty] | 112074.82
Машины и механизмы | [8 empty] | 5008.93
ФОТ | [8 empty] | 21778.96
Накладные расходы | [8 empty] | 15829.85
Сметная прибыль | [8 empty] | 12266.74
Всего в действующих ценах с учетом коэффициента удорожания 166 559,24 * 5,35 | [8 empty] | 891091.93
Итого по разделу 7 Отопление | [8 empty] | 891091.93 |  |  |  |  | 1969.49 |  | 35.61
Раздел 8. Сан. узлы
95 | ТЕР46-04-006-01 | Разборка облицовки стен НР, (273,94 руб.): 110%*0,7 от ФОТ (355,77 руб.) СП, (224,14 руб.): 70%*0,9 от ФОТ (355,77 руб.) | 100 м2 | 0.66 | 530.67 | 372.02 | 158.65 | 88.99 | 350.24 | 245.53 | 104.71 | 58.73 | 42.86 | 28.29 | 7.41 | 4.89
96 | ТЕРр63-07-05 | Разборка облицовки стен из плит и плиток: керамических глазурованных плиток НР, (345,19 руб.): 77%*0,7 от ФОТ (640,43 руб.) СП, (288,19 руб.): 50%*0,9 от ФОТ (640,43 руб.) | 100 м2 поверхности облицовки | 0.8 | 982.84 | 670.93 | 311.91 | 23.18 | 786.27 | 536.74 | 249.53 | 18.54 | 74.3 | 59.44 | 1.99 | 1.59
97 | ТЕР46-04-011-02 | Разборка покрытий полов в зданиях и сооружения с агрессивными средами: из плиток, уложенных на растворе НР, (235,38 руб.): 110%*0,7 от ФОТ (305,69 руб.) СП, (192,58 руб.): 70%*0,9 от ФОТ (305,69 руб.) | 100 м2 покрытия | 0.69 | 460.12 | 379.47 | 80.65 | 5.32 | 317.48 | 261.83 | 55.65 | 3.67 | 36.77 | 25.37 | 0.46 | 0.32
98 | ТЕР46-02-009-02 | Отбивка штукатурки с поверхностей: стен и потолков кирпичных НР, (529,28 руб.): 110%*0,7 от ФОТ (687,38 руб.) СП, (433,05 руб.): 70%*0,9 от ФОТ (687,38 руб.) | 100 м2 | 2.92 | 204.7 | 204.7 |  |  | 597.72 | 597.72 |  |  | 22.82 | 66.63
99 | ТЕР10-01-015-01 | Устройство перегородок каркасно-филенчатых в санузлах НР, (400,52 руб.): 118%*0,7 от ФОТ (484,89 руб.) СП, (274,93 руб.): 63%*0,9 от ФОТ (484,89 руб.) | 100 м2 перегородок и барьеров | 0.44 | 2598.66 | 893.45 | 289.69 | 59.63 | 1143.41 | 393.12 | 127.46 | 26.24 | 88.9 | 39.12 | 3.82 | 1.68
Н, Уд | 1. 203-9052 | Щиты перегородок | м2 | 100 44
Н, Уд | 2. 203-9155 | Приборы дверные накладные | компл | 0
100 | СЦМ-101-1862 | Пластик бумажно-слоистый | Т.М2 | 0.044 | 99789.33 |  |  |  | 4390.73
101 | ТЕР15-02-015-05 | Штукатурка поверхностей известковым раствором улучшенная: по камню и бетону стен НР, (2114,27 руб.): 105%*0,7 от ФОТ (2876,56 руб.) СП, (1423,9 руб.): 55%*0,9 от ФОТ (2876,56 руб.) | 100 м2 оштукатуриваемой поверхности | 2.92 | 2141.09 | 802.53 | 107.91 | 49.77 | 6251.98 | 2343.39 | 315.1 | 145.33 | 74.24 | 216.78 | 5.02 | 14.66
102 | ТЕР15-01-019-01 | Гладкая облицовка стен, столбов, пилястр и откосов (без карнизных, плинтусных и угловых плиток) без установки плиток туалетного гарнитура на цементном растворе: по кирпичу и бетону НР, (3353,09 руб.): 105%*0,7 от ФОТ (4562,03 руб.) СП, (2258,2 руб.): 55%*0,9 от ФОТ (4562,03 руб.) | 100 м2 поверхности облицовки | 1.64 | 11285.66 | 2407.68 | 22.15 | 10.31 | 18508.48 | 3948.6 | 36.33 | 16.91 | 228 | 373.92 | 0.86 | 1.41
103 | ТССЦ-101-0258 | Плитки керамические глазурованные для внутренней облицовки стен | м2 | 164 | 120.86 |  |  |  | 19821.04
104 | ТЕР11-01-011-01 | Устройство стяжек: цементных толщиной 20 мм НР, (257,5 руб.): 123%*0,7 от ФОТ (299,07 руб.) СП, (201,87 руб.): 75%*0,9 от ФОТ (299,07 руб.) | 100 м2 стяжки | 0.69 | 1712.98 | 360.33 | 31.82 | 15.25 | 1181.96 | 248.63 | 21.96 | 10.52 | 39.51 | 27.26 | 1.27 | 0.88
105 | ТЕР11-01-027-03 | Устройство покрытий на цементном растворе из плиток: керамических для полов одноцветных с красителем НР, (846,05 руб.): 123%*0,7 от ФОТ (982,64 руб.) СП, (663,28 руб.): 75%*0,9 от ФОТ (982,64 руб.) | 100 м2 покрытия | 0.69 | 10014.68 | 1203.79 | 104.62 | 31.79 | 6910.13 | 830.62 | 72.19 | 21.94 | 119.78 | 82.65 | 2.94 | 2.03
106 | ТЕР15-02-019-04 | Сплошное выравнивание поверхностей (однослойная штукатурка) из сухих растворных смесей толщиной до 10 мм: потолков НР, (432,14 руб.): 105%*0,7 от ФОТ (587,95 руб.) СП, (291,04 руб.): 55%*0,9 от ФОТ (587,95 руб.) | 100 м2 оштукатуриваемой поверхности | 0.69 | 9307.91 | 709.24 | 39.85 | 29.18 | 6422.46 | 489.38 | 27.5 | 20.13 | 63.1 | 43.54 | 2.18 | 1.5
107 | ТЕР15-04-005-07 | Окраска поливинилацетатными водоэмульсионными составами высококачественная: по штукатурке стен НР, (823,1 руб.): 105%*0,7 от ФОТ (1119,86 руб.) СП, (554,33 руб.): 55%*0,9 от ФОТ (1119,86 руб.) | 100 м2 окрашиваемой поверхности | 1.28 | 2249.19 | 760.38 | 15.45 | 0.36 | 2878.96 | 973.29 | 19.78 | 0.46 | 68.75 | 88 | 0.23 | 0.29
108 | ТЕР15-04-005-04 | Окраска поливинилацетатными водоэмульсионными составами улучшенная: по штукатурке потолков НР, (326,15 руб.): 105%*0,7 от ФОТ (443,74 руб.) СП, (219,65 руб.): 55%*0,9 от ФОТ (443,74 руб.) | 100 м2 окрашиваемой поверхности | 0.69 | 2029.02 | 556.25 | 12.28 | 2.74 | 1400.02 | 383.81 | 8.47 | 1.89 | 53.9 | 37.19 | 0.18 | 0.12
109 | ТЕР46-04-012-03 | Разборка деревянных заполнений проемов: дверных и воротных НР, (178,47 руб.): 110%*0,7 от ФОТ (231,78 руб.) СП, (146,02 руб.): 70%*0,9 от ФОТ (231,78 руб.) | 100 м2 | 0.189 | 1131.03 | 965.32 | 165.71 | 92.96 | 213.76 | 182.45 | 31.31 | 17.57 | 103.91 | 19.64 | 7.74 | 1.46
110 | ТЕР10-01-039-01 | Установка блоков в наружных и внутренних дверных проемах: в каменных стенах площадью проема до 3 м2 НР, (238,17 руб.): 118%*0,7 от ФОТ (288,34 руб.) СП, (163,49 руб.): 63%*0,9 от ФОТ (288,34 руб.) | 100 м2 проемов | 0.189 | 4995.74 | 1101.2 | 1299.45 | 207.33 | 944.19 | 208.13 | 245.6 | 39.19 | 104.28 | 19.71 | 13.34 | 2.52
Н, Уд | 1. 101-9411 | Скобяные изделия | компл | 0
Н, Уд | 2. 203-9057 | Блоки дверные | м2 | 100 18,9
111 | СЦМ-203-0233 | Блоки дверные высококачественные | м2 | 18.9 | 668.17 |  |  |  | 12628.41
112 | ТССЦ-101-0889 | Скобяные изделия для блоков входных дверей в помещение однопольных | комплект | 10 | 103.88 |  |  |  | 1038.8
113 | ТЕРр65-06-13 | Смена санитарных приборов: чаш "Генуя" НР, (3500,71 руб.): 103%*0,7 от ФОТ (4855,36 руб.) СП, (2621,89 руб.): 60%*0,9 от ФОТ (4855,36 руб.) | 100 приборов | 0.22 | 65547.76 | 19164.08 | 85.92 | 24.86 | 14420.51 | 4216.1 | 18.9 | 5.47 | 1837.4 | 404.23 | 1.8 | 0.4
114 | ТЕРр65-06-02 | Смена санитарных приборов: трапов диаметром до 100 мм НР, (163,01 руб.): 103%*0,7 от ФОТ (226,09 руб.) СП, (122,09 руб.): 60%*0,9 от ФОТ (226,09 руб.) | 100 приборов | 0.08 | 21018.87 | 2440.62 | 53.46 | 15.47 | 1681.51 | 195.25 | 4.28 | 1.24 | 234 | 18.72 | 1.12 | 0.09
115 | ТЕРр65-06-12 | Смена санитарных приборов: унитазов типа "Компакт" НР, (143,52 руб.): 103%*0,7 от ФОТ (199,05 руб.) СП, (107,49 руб.): 60%*0,9 от ФОТ (199,05 руб.) | 100 приборов | 0.04 | 40387.39 | 4304.46 | 71.6 | 20.72 | 1615.5 | 172.18 | 2.86 | 0.83 | 412.7 | 16.51 | 1.5 | 0.06
116 | ТЕРр65-06-19 | Смена санитарных приборов: раковин НР, (234,06 руб.): 103%*0,7 от ФОТ (324,63 руб.) СП, (175,3 руб.): 60%*0,9 от ФОТ (324,63 руб.) | 100 приборов | 0.14 | 13761.59 | 1995.26 | 66.83 | 19.33 | 1926.62 | 279.34 | 9.36 | 2.71 | 191.3 | 26.78 | 1.4 | 0.2
117 | ТЕР17-01-006-01 | Установка фонтанчиков питьевых напольных с педальным пуском НР, (151,91 руб.): 128%*0,7 от ФОТ (169,54 руб.) СП, (126,65 руб.): 83%*0,9 от ФОТ (169,54 руб.) | 10 комплектов | 0.6 | 19189.64 | 242.32 | 20.57 | 3.11 | 11513.78 | 145.39 | 12.34 | 1.87 | 21.91 | 13.15 | 0.2 | 0.12
118 | ТЕР17-01-002-03 | Установка смесителей НР, (135,61 руб.): 128%*0,7 от ФОТ (151,35 руб.) СП, (113,06 руб.): 83%*0,9 от ФОТ (151,35 руб.) | 10 шт | 1.7 | 93.61 | 77.42 | 0.16 |  | 159.14 | 131.61 | 0.27 |  | 7 | 11.9
Н, Уд | 1. 300-9450 | Смесители | шт | 10 17
119 | ТССЦ-300-0626 | Смесители для умывальников | комплект | 17 | 97.42 |  |  |  | 1656.14
120 | ТЕРр65-08-01 | Смена полиэтиленовых канализационных труб диаметром до: 50 мм НР, (326,05 руб.): 103%*0,7 от ФОТ (452,22 руб.) СП, (244,2 руб.): 60%*0,9 от ФОТ (452,22 руб.) | 100 м трубопровода с фасонными частями | 0.588 | 6009.8 | 665.76 | 9.55 | 2.76 | 3533.76 | 391.47 | 5.62 | 1.62 | 58.4 | 34.34 | 0.2 | 0.12
Н, Уд | 1. 300-1224 | Крепления для трубопроводов: кронштейны, планки, хомуты | кг | 0 | 12.4
121 | ТЕРр65-08-02 | Смена полиэтиленовых канализационных труб диаметром до: 100 мм НР, (997,23 руб.): 103%*0,7 от ФОТ (1383,12 руб.) СП, (746,88 руб.): 60%*0,9 от ФОТ (1383,12 руб.) | 100 м трубопровода с фасонными частями | 1.69 | 12540.66 | 705.66 | 19.09 | 5.52 | 21193.72 | 1192.57 | 32.26 | 9.33 | 61.9 | 104.61 | 0.4 | 0.68
Н, Уд | 1. 300-1224 | Крепления для трубопроводов: кронштейны, планки, хомуты | кг | 0 | 12.4
122 | ТЕР16-04-002-01 | Прокладка трубопроводов водоснабжения из напорных полиэтиленовых труб низкого давления среднего типа наружным диаметром: 20 мм НР, (1875,75 руб.): 128%*0,7 от ФОТ (2093,47 руб.) СП, (1563,82 руб.): 83%*0,9 от ФОТ (2093,47 руб.) | 100 м трубопровода | 0.76 | 4294.72 | 2168.74 | 1504.59 | 208.41 | 3263.99 | 1648.24 | 1143.49 | 158.39 | 190.24 | 144.58 | 13.64 | 10.37
Н | 1. 103-9140 | Арматура муфтовая | шт | 0
Н | 2. 300-9240 | Крепления | кг | 0
Н | 3. 300-9911 | Фасонные и соединительные части к полиэтиленовым трубам | шт | 0
123 | ТЕР16-04-002-02 | Прокладка трубопроводов водоснабжения из напорных полиэтиленовых труб низкого давления среднего типа наружным диаметром: 25 мм НР, (1710,37 руб.): 128%*0,7 от ФОТ (1908,89 руб.) СП, (1425,94 руб.): 83%*0,9 от ФОТ (1908,89 руб.) | 100 м трубопровода | 0.9 | 3279.14 | 1705.9 | 925.49 | 127.35 | 2951.23 | 1535.31 | 832.94 | 114.62 | 149.64 | 134.68 | 8.42 | 7.58
Н | 1. 103-9140 | Арматура муфтовая | шт | 0
Н | 2. 300-9240 | Крепления | кг | 0
Н | 3. 300-9911 | Фасонные и соединительные части к полиэтиленовым трубам | шт | 0
124 | ССЦ-300-9910-088 | Фасонные и соединительные части | шт | 112 | 47.97 |  |  |  | 5372.64
125 | ТССЦ-300-1134 | Вентили проходные муфтовые 15КЧ18Р для воды, давлением 1.6 МПа (16 кгс/см2), диаметром 15 мм | шт. | 17 | 15.46 |  |  |  | 262.82
126 | ТССЦ-300-1135 | Вентили проходные муфтовые 15КЧ18Р для воды, давлением 1.6 МПа (16 кгс/см2), диаметром 20 мм | шт. | 22 | 19.88 |  |  |  | 437.36
127 | ТССЦ-300-1136 | Вентили проходные муфтовые 15КЧ18Р для воды, давлением 1.6 МПа (16 кгс/см2), диаметром 25 мм | шт. | 6 | 25.37 |  |  |  | 152.22
128 | ТССЦ-300-1224 | Крепления для трубопроводов: кронштейны, планки, хомуты | кг | 24 | 12.4 |  |  |  | 297.6
Итого прямые затраты по разделу в ценах 2001г. | [8 empty] | 156224.58 | 21550.7 | 3377.91 | 677.2 |  | 2037.04 |  | 52.97
Итого прямые затраты по разделу с учетом коэффициентов к итогам | [8 empty] | 160301.68 | 24783.31 | 4222.4 | 846.51 |  | 2342.6 |  | 66.23
Накладные расходы | [8 empty] | 19591.44
Сметная прибыль | [8 empty] | 14581.97
Итоги по разделу 8 Сан. узлы :
Работы по реконструкции зданий и сооружений (усиление и замена существующих конструкций, разборка и возведение отдельных конструктивных элементов) | [8 empty] | 8323.85 |  |  |  |  | 160.92 |  | 8.34
Стекольные, обойные и облицовочные работы (ремонтно-строительные) | [8 empty] | 1562.54 |  |  |  |  | 68.36 |  | 1.99
Деревянные конструкции | [8 empty] | 17015.38 |  |  |  |  | 67.65 |  | 5.25
Отделочные работы | [8 empty] | 68401.38 |  |  |  |  | 873.34 |  | 22.48
Полы | [8 empty] | 10246.24 |  |  |  |  | 126.4 |  | 3.64
Внутренние санитарно-технические работы: смена труб, санитарно-технических приборов и другие работы (ремонтно-строительные) | [8 empty] | 55889.38 |  |  |  |  | 695.97 |  | 1.94
Сантехнические работы - внутренние (трубопроводы, водопровод, канализация, отопление, газоснабжение, вентиляция и кондиционирование воздуха) | [8 empty] | 33036.32 |  |  |  |  | 349.96 |  | 22.59
Итого | [8 empty] | 194475.09 |  |  |  |  | 2342.6 |  | 66.23
В том числе:
Материалы | [8 empty] | 131295.97
Машины и механизмы | [8 empty] | 4222.4
ФОТ | [8 empty] | 25629.82
Накладные расходы | [8 empty] | 19591.44
Сметная прибыль | [8 empty] | 14581.97
Всего в действующих ценах с учетом коэффициента удорожания 194 475,09 * 5,35 | [8 empty] | 1040441.73
Итого по разделу 8 Сан. узлы | [8 empty] | 1040441.73 |  |  |  |  | 2342.6 |  | 66.23
ИТОГИ ПО СМЕТЕ:
Итого прямые затраты по смете в ценах 2001г. | [8 empty] | 1515995.21 | 179463.51 | 69423.35 | 8251.25 |  | 17479.28 |  | 655.46
Итого прямые затраты по смете с учетом коэффициентов к итогам | [8 empty] | 1560270.58 | 206383.02 | 86779.21 | 10314.1 |  | 20101.19 |  | 819.35
Накладные расходы | [8 empty] | 160676.26
Сметная прибыль | [8 empty] | 125350.85
Итоги по смете:
Итого Строительные работы | [8 empty] | 1782857.27 |  |  |  |  | 19763.02 |  | 804.66
Итого Монтажные работы | [8 empty] | 63440.42 |  |  |  |  | 338.17 |  | 14.69
Итого | [8 empty] | 1846297.69 |  |  |  |  | 20101.19 |  | 819.35
В том числе:
Материалы | [8 empty] | 1267109.49
Машины и механизмы | [8 empty] | 86779.21
ФОТ | [8 empty] | 216697.12
Накладные расходы | [8 empty] | 160676.26
Сметная прибыль | [8 empty] | 125350.85
Непредвиденные затраты 2% | [8 empty] | 36925.95
Итого с непредвиденными | [8 empty] | 1883223.64
Всего в действующих ценах с учетом коэффициента удорожания 1 883 223,64 * 5,35 | [8 empty] | 10075246.47
ВСЕГО по смете | [8 empty] | 10075246.47 |  |  |  |  | 20101.19 |  | 819.35
[6 empty] | Составил |  |  |  | Зипунников С.С.
[6 empty] | Проверил |  |  |  | Дзарданов В.Ю.