## Локальная смета
УТВЕРЖДАЮ:
| СОГЛАСОВАНО: | [5 empty] | (наименование стройки) |  |  |  |  | Директор ВМУП СЕЗ
Председатель КЖКХ АМС г. Владикавказа
[7 empty] | ЛОКАЛЬНЫЙ СМЕТНЫЙ РАСЧЕТ № |  |  |  |  | _________________________ |  |  | Чельдиев Р.В.
| ______________ | Хубаев Э.А. |  |  |  |  | (локальная смета)
|  | на | ремонт подъезда, ул. Владикавказская, 32/2
(наименование работ и затрат, наименование объекта)
Основание:
|  |  |  | Сметная стоимость руб. |  |  |  |  | 94 962,00
|  |  |  | Средства на оплату труда руб. |  |  |  |  | 1108.8
Составлен(а) в текущих (прогнозных) ценах по состоянию на _______200_ г.
№ пп | Обоснование | Наименование | Ед. изм. | Кол. | Стоимость единицы |  |  |  | Общая стоимость |  |  |  | Т/з осн. раб.на ед. | Т/з осн. раб. Всего | Т/з мех. на ед. | Т/з мех. Всего
[5 empty] | Всего | В том числе |  |  | Всего | В том числе
[6 empty] | Осн.З/п | Эк.Маш | З/пМех |  | Осн.З/п | Эк.Маш | З/пМех
1 | ТЕРр56-09-1 | Демонтаж дверных коробок в каменных стенах с отбивкой штукатурки откосов | 100 коробок | 0.03 | 2387.87 | 1651.35 | 736.52 | 45.93 | 72 | 50 | 22 | 1 | 179.3 | 5.379 | 3.97 | 0.1191
2 | ТЕРр56-10-1 | Снятие дверных полотен | 100 м2 | 0.09 | 330.87 | 330.87 |  |  | 30 | 30 |  |  | 36.28 | 3.2652
3 | ТЕР10-01-039-1 | Установка блоков в наружных и внутренних дверных проемах в каменных стенах площадью проема до 3 м2 | 100 м2 | 0.09 | 4995.74 | 1101.2 | 1299.45 | 176.27 | 450 | 99 | 117 | 16 | 104.28 | 9.3852 | 13.34 | 1.2006
4 | Счет УПТК 26.02.07 г. | Блоки дверные двупольные с полотном глухим ДГ 21-13, пл.2.63 м2 | м2 | 8.1 | 1382.4 |  |  |  | 11197
5 | Счет УПТК | Стоимость петель дверных | шт | 12 | 12.9 |  |  |  | 155
6 | Счет УПТК | Стоимость дверных ручек | шт | 3 | 16.8 |  |  |  | 50
7 | Счет УПТК | Стоимость шпингалетов дверных | шт | 3 | 27.9 |  |  |  | 84
8 | ТЕР10-01-031-1 | Заполнение оконных проемов фрамугами | 100 м2 | 0.12 | 12117.85 | 1803.92 | 477.59 | 38.2 | 1454 | 216 | 57 | 5 | 182.03 | 21.8436 | 4.09 | 0.4908
9 | Счет УПТК 05.04.07 г. | Фрамуги под одинарное остекление наружного ряда ФОЛ 06-20; ФОЛ 06-20К | м2 | 12 | 226.1 |  |  |  | 2713
10 | ТЕР15-05-001-5 | Остекление оконным стеклом фрамуг с одним переплетом | 100 м2 | 0.12 | 5385.91 | 350.32 | 36.95 | 2.95 | 646 | 42 | 4 |  | 35.71 | 4.2852 | 0.45 | 0.054
11 | ТЕР15-04-025-4 | Улучшенная окраска масляными составами по дереву заполнений проемов дверных | 100 м2 | 0.18 | 1617.37 | 967.17 | 6.88 | 0.12 | 291 | 174 | 1 |  | 92.73 | 16.6914 | 0.1 | 0.018
12 | ТЕР9-04-011-1 | Монтаж м/дверных коробок | 1 т | 0.06 | 3759.56 | 536.5 | 2696.11 | 139.92 | 226 | 32 | 162 | 8 | 46.37 | 2.7822 | 8.87 | 0.5322
13 | Прайс лист "Тива" | Стоимость уголка 63 | тн | 0.06 | 7148 |  |  |  | 429
14 | ТЕР9-06-001-1 | Монтаж дверных полотен | 1 т | 0.08 | 1050.78 | 877.9 | 128.95 | 7.61 | 84 | 70 | 10 | 1 | 89.49 | 7.1592 | 1.22 | 0.0976
15 | Счет | Стоимость дверн. блока | шт | 2 | 558 |  |  |  | 1116
16 | ТЕР15-04-030-2 | Масляная окраска металлических дверных блоков | 100 м2 | 0.06 | 721.02 | 124.3 | 2.44 | 0.12 | 43 | 7 |  |  | 12.21 | 0.7326 | 0.04 | 0.0024
17 | ТЕР15-04-025-5 | Улучшенная окраска масляными составами фрамуг | 100 м2 | 0.12 | 2144.08 | 1445.6 | 6.88 | 0.12 | 257 | 173 | 1 |  | 138.6 | 16.632 | 0.1 | 0.012
Итого прямые затраты по смете | [8 empty] | 19297 | 893 | 374 | 31 |  | 88.16 |  | 2.53
Стесненные условия ОЗП=1,2,ЭМ=1,2 | [8 empty] | 253 | 179 | 75 | 6 |  |  |  | 0.51
ИТОГО | [8 empty] | 19550 | 1072 | 449 | 37 |  | 88.16 |  | 3.03
Накладные расходы | [8 empty] | 1174
82,00% ФОТ (от 97,20) | [8 empty] | 80
118,00% ФОТ (от 403,20) | [8 empty] | 476
105,00% ФОТ (от 475,20) | [8 empty] | 499
90,00% ФОТ (от 133,20) | [8 empty] | 120
Сметная прибыль | [8 empty] | 677
50,00% ФОТ (от 97,20) | [8 empty] | 49
63,00% ФОТ (от 403,20) | [8 empty] | 254
55,00% ФОТ (от 475,20) | [8 empty] | 261
85,00% ФОТ (от 133,20) | [8 empty] | 113
ИТОГО ПО СМЕТЕ | [8 empty] | 21402
перевод в текущие цены (21 403,00 х 3,76) | [8 empty] | 80476
НДС 18% | [8 empty] | 14486
ВСЕГО ПО СМЕТЕ | [8 empty] | 94962
|  | Составил | [6 empty] | Проверил