## Локальная смета
Электроснабжение жилых домов в г.Владикавказе
| СОГЛАСОВАНО: |  |  |  |  | (наименование стройки) | [5 empty] | УТВЕРЖДАЮ:
| Председатель КЖКХ АМС г. Владикавказа | [9 empty] | Директор ВМУП СЕЗ
ЛОКАЛЬНЫЙ СМЕТНЫЙ РАСЧЕТ №
| ______________ | Хубаев Э.А. |  |  |  | (локальная смета) |  |  |  |  | _________________________ |  |  | Чельдиев Р.В.
|  | на | электрические сети 0,4 кв жилого дома №30 по ул.Владикавказская-посл, Ремонт внутридомовых элект.сетей
(наименование работ и затрат, наименование объекта)
|  |  | Основание: | [5 empty] | Объемы работ
|  |  | Сметная стоимость руб. | [5 empty] | 1 379 468,00
|  |  | Средства на оплату труда руб. | [5 empty] | 38177.28
Составлен(а) в текущих (прогнозных) ценах по состоянию на 4 квартал 2007 г.
№ пп | Обоснование | Наименование | Ед. изм. | Кол. | Стоимость единицы |  |  |  | Общая стоимость |  |  |  |  | Т/з осн. раб.на ед. | Т/з осн. раб. Всего
[5 empty] | Всего | В том числе |  |  | Ст-ть обор-я | Всего | В том числе
[6 empty] | Осн.З/п | Эк.Маш | З/пМех |  |  | Осн.З/п | Эк.Маш | З/пМех
1 | 2 | 3 | 4 | 5 | 6 | 7 | 8 | 9 | 10 | 11 | 12 | 13 | 14 | 15 | 16
Раздел 1. Электромонтажные работы
1 | ТЕРм8-03-572-9 ОЗП*0,3; ЭМ*0,3; ЗПМ*0,3; МАТ*0; ТЗ*0,3; ТЗМ*0,3 | Демлнтаж распределительного пункта (шкаф), устанавливаемый в нише, высота и ширина, мм, до 1300х850 Обоснования коэф-в: демонтаж (ОЗП*0,3; ЭМ*0,3; МАТ*0) | шт. | 1 | 25.19 | 7.94 | 17.26 | 0.98 |  | 25 | 8 | 17 | 1 | 0.696 | 0.696
2 | ТЕРм8-03-572-9 | Монтаж распределительного пункта (шкаф), устанавливаемый в нише, высота и ширина, мм, до 1300х850 | шт. | 1 | 886.56 | 26.45 | 57.53 | 3.26 |  | 887 | 26 | 58 | 3 | 2.32 | 2.32
3 | ССЦ08/06/412 | Стоимость вводно-распределительного устройства ВРУ1-47 | шт | 1 | 5560 |  |  |  |  | 5560
4 | ТЕРр67-04-6 | Демонтаж осветительных приборов электросчетчиков | 100 шт. | 1.1 | 253.81 | 252.31 | 1.5 | 0.84 |  | 279 | 278 | 2 | 1 | 25.72 | 28.292
5 | ТЕРм8-03-600-2 | Счетчики, устанавливаемые на готовом основании трехфазные | шт. | 110 | 12.79 | 9.92 | 2.46 | 0.16 |  | 1407 | 1091 | 271 | 18 | 0.87 | 95.7
6 | Прайс лист 06.2006г | Счетчики электронные ЦЭ6807 | шт | 110 | 186 |  |  |  |  | 20460
7 | ТЕРр67-03-1 | Демонтаж кабеля | 100 м | 1.6 | 86.68 | 86.47 | 0.21 | 0.12 |  | 139 | 138 |  |  | 9.64 | 15.424
8 | ТЕРм8-02-146-3 | Кабели до 35 кв с креплением накладными скобами, масса 1 м кабеля, кг, до 2 | 100 м кабеля | 1.6 | 3388.25 | 213.46 | 1668.11 | 162.24 |  | 5421 | 342 | 2669 | 260 | 19.3 | 30.88
9 | ССЦ08/06/397 | Кабель марки ВВГнг-4*16мм2 | 1000м | 0.08 | 51752 |  |  |  |  | 4140
10 | ССЦ08/06/397 | Кабель марки ВВГнг-4*10мм2 | 1000м | 0.08 | 33294 |  |  |  |  | 2664
11 | ТЕРм8-02-403-3 | Провода групповых осветительных сетей. Провод в защитной оболочке или кабель двух-трехжильные под штукатурку по стенам или в бороздах | 100 м | 30 | 1046.76 | 399.97 | 176.72 | 69.97 |  | 31403 | 11999 | 5302 | 2099 | 37 | 1110
12 | ССЦ12/05/408 | Провод марки ППВ-2*4мм2 | 1000м | 3 | 5194 |  |  |  |  | 15582
13 | ТЕРм8-03-599-6 ОЗП*0,3; ЭМ*0,3; ЗПМ*0,3; МАТ*0; ТЗ*0,3; ТЗМ*0,3 | Демонтаж этажных щитков Обоснования коэф-в: демонтаж (ОЗП*0,3; ЭМ*0,3; МАТ*0) | шт. | 10 | 17.63 | 15.25 | 2.38 | 0.14 |  | 176 | 153 | 24 | 1 | 1.338 | 13.38
14 | ТЕРм8-03-599-6 | Монтаж этажных щитков | шт. | 10 | 216.42 | 50.84 | 7.92 | 0.47 |  | 2164 | 508 | 79 | 5 | 4.46 | 44.6
15 | ССЦ12/06/427 | Шкаф металлический для этажного щитка 800*600*350мм | шт | 10 | 1070 |  |  |  |  | 10700
16 | ТЕРр67-08-1 | Смена светильников с лампами накаливания | 100 шт. | 1.3 | 7497.09 | 985.45 | 0.64 | 0.36 |  | 9746 | 1281 | 1 |  | 89.1 | 115.83
17 | ТЕРр67-07-1 | Смена пакетных выключателей | 100 шт. | 1.1 | 3824.02 | 898.02 |  |  |  | 4206 | 988 |  |  | 86.1 | 94.71
18 | ТЕРр67-09-1 | Смена выключателей | 100 шт. | 0.9 | 901.36 | 251.36 |  |  |  | 811 | 226 |  |  | 24.1 | 21.69
19 | ТЕРм8-03-526-1 | Выключатели установочные автоматические (автоматы) или неавтоматические. Автомат одно-, двух-, трехполюсный, устанавливаемый на конструкции на стене или колонне, на ток, А, до 25 | шт. | 330 | 203.35 | 17.07 | 1.7 | 0.03 |  | 67106 | 5633 | 561 | 10 | 1.56 | 514.8
20 | ССЦ08/06/416 | Стоимость этажных автоматов ВА47-29, 25А | шт | 220 | 18 |  |  |  |  | 3960
21 | То же | Стоимость автоматов ВА47-29,40А | шт | 110 | 18 |  |  |  |  | 1980
22 | ТЕРм8-01-080-1 | Прибор измерения и защиты, количество подключаемых концов, до 2 | шт. | 110 | 24.78 | 12.5 | 9.85 | 0.62 |  | 2726 | 1375 | 1084 | 68 | 1.13 | 124.3
23 | ССЦ04/06/416 | Устройство защитного отключения УЗО ИЭК 25А | шт | 110 | 380 |  |  |  |  | 41800
24 | ССЦ04/06/440 | Коробки монтажные для выключателей и розеток | шт | 90 | 4.03 |  |  |  |  | 363
25 | То же | Коробки У191 | шт | 90 | 3.98 |  |  |  |  | 358
Итого прямые затраты по смете | [9 empty] | 234063 | 24046 | 10068 | 2466 |  | 2212.62
Монтажные работы | [9 empty] | 213461 | 20793 | 7396 | 2205 |  | 1905.8
Работа вблизи действующих установок ОЗП=20%,ЭМ=20% | [9 empty] | 5638 | 4159 | 1479 | 441
Стесненные условия ОЗП=20%,ЭМ=20% | [9 empty] | 6765 | 4990 | 1775 | 529 |  | 381.16
ИТОГО | [9 empty] | 225864 | 29942 | 10650 | 3175 |  | 2286.96
Накладные расходы 95,00% ФОТ (от 33 117,12) | [9 empty] | 31461
Сметная прибыль 65,00% ФОТ (от 33 117,12) | [9 empty] | 21526
ИТОГО Монтажные работы | [9 empty] | 278852
Ремонтные работы | [9 empty] | 20602 | 3253 | 2672 | 261 |  | 306.83
Работа вблизи действующих установок ОЗП=20%,ЭМ=20% | [9 empty] | 1185 | 651 | 534 | 52
Стесненные условия ОЗП=20%,ЭМ=20% | [9 empty] | 1422 | 781 | 641 | 63 |  | 61.37
ИТОГО | [9 empty] | 23209 | 4684 | 3848 | 376 |  | 368.19
Накладные расходы 110,00% ФОТ (от 5 060,16) | [9 empty] | 5566
Сметная прибыль 65,00% ФОТ (от 5 060,16) | [9 empty] | 3289
ИТОГО Ремонтные работы | [9 empty] | 32064
Работа вблизи действующих установок ОЗП=20%,ЭМ=20% | [9 empty] | 6823 | 4809 | 2014 | 493
Стесненные условия ОЗП=20%,ЭМ=20% | [9 empty] | 8187 | 5771 | 2416 | 592 |  | 442.52
ИТОГО | [9 empty] | 249073 | 34626 | 14498 | 3551 |  | 2655.15
Накладные расходы | [9 empty] | 37027
Сметная прибыль 65,00% ФОТ (от 38 177,28) | [9 empty] | 24815
ИТОГО ПО СМЕТЕ | [9 empty] | 310916
в т.ч. Строительные работы | [9 empty] | 32064
в т.ч. Монтажные работы | [9 empty] | 278852
в т.ч. Оборудование
в т.ч. Прочие затраты
В текущих ценах (310 915,00 х 3,76) | [9 empty] | 1169041
НДС 18% | [9 empty] | 210427
ВСЕГО ПО СМЕТЕ | [9 empty] | 1379468
Составил
Проверил