## Локальная смета
| СОГЛАСОВАНО: | [10 empty] | УТВЕРЖДАЮ:
(наименование стройки)
| Председатель КЖКХ | [11 empty] | Директор ВМУП "СЕЗ"
|  | Э. А. Хубаев_______________ |  |  |  |  | ЛОКАЛЬНЫЙ СМЕТНЫЙ РАСЧЕТ № |  |  |  |  | Р. В. Чельдиев_________
(локальная смета)
|  | на | кап. ремонт инженерного оборудования, ул. Владикавказская, 36
(наименование работ и затрат, наименование объекта)
Основание:
|  |  |  | Сметная стоимость руб. |  |  |  |  | 515 593,00
|  |  |  | Средства на оплату труда руб. |  |  |  |  | 22310.4
Составлен(а) в текущих (прогнозных) ценах по состоянию на _______200_ г.
№ пп | Обоснование | Наименование | Ед. изм. | Кол. | Стоимость единицы |  |  |  | Общая стоимость |  |  |  | Т/з осн. раб.на ед. | Т/з осн. раб. Всего | Т/з мех. на ед. | Т/з мех. Всего
[5 empty] | Всего | В том числе |  |  | Всего | В том числе
[6 empty] | Осн.З/п | Эк.Маш | З/пМех |  | Осн.З/п | Эк.Маш | З/пМех
1 | ТЕРр65-09-2 | Смена внутренних трубопроводов из стальных труб диаметром 20 мм | 100 м | 4.8 | 4594.94 | 950.05 | 63.84 | 2.52 | 22056 | 4560 | 306 | 12 | 85.9 | 412.32 | 0.42 | 2.016
2 | ТЕРр65-09-3 | Смена внутренних трубопроводов из стальных труб диаметром 25 мм | 100 м | 3.2 | 5007.71 | 1048.82 | 63.84 | 2.52 | 16025 | 3356 | 204 | 8 | 94.83 | 303.456 | 0.42 | 1.344
3 | ТЕРр65-07-2 | Смена внутренних трубопроводов из чугунных канализационных труб диаметром до 100 мм | 100 м | 0.72 | 15921.11 | 2701.6 | 85.92 | 10.81 | 11463 | 1945 | 62 | 8 | 233.5 | 168.12 | 1.8 | 1.296
3.1 | ТЕРр65-07-2 | Смена внутренних трубопроводов из чугунных канализационных труб ливневки диаметром до 100 мм | 100 м | 0.32 | 15921.11 | 2701.6 | 85.92 | 10.81 | 5095 | 865 | 27 | 3 | 233.5 | 74.72 | 1.8 | 0.576
4 | ТЕРр65-05-7 | Смена арматуры смесителей без душевой сетки | 100 шт. | 0.2 | 17934.12 | 2086 | 6.67 |  | 3587 | 417 | 1 |  | 200 | 40 | 0.09 | 0.018
5 | ТЕРр65-05-1 | Смена арматуры вентилей и клапанов обратных муфтовых диаметром до 20 мм | 100 шт. | 0.4 | 3206.24 | 844.83 | 3.7 |  | 1282 | 338 | 1 |  | 81 | 32.4 | 0.05 | 0.02
6 | ТЕРр65-09-8 | Смена внутренних трубопроводов из стальных труб диаметром 80 мм | 100 м | 0.6 | 11418.49 | 1933.29 | 272.27 | 4.32 | 6851 | 1160 | 163 | 3 | 174.8 | 104.88 | 0.72 | 0.432
7 | ТЕРр65-09-6 | Смена внутренних трубопроводов из стальных труб диаметром 50 мм | 100 м | 0.6 | 8349.46 | 1491.99 | 175.11 | 3.6 | 5010 | 895 | 105 | 2 | 134.9 | 80.94 | 0.6 | 0.36
9 | ТЕРр65-09-5 | Смена внутренних трубопроводов из стальных труб диаметром 40 мм | 100 м | 2 | 6841.57 | 1342.68 | 63.84 | 2.52 | 13683 | 2685 | 128 | 5 | 121.4 | 242.8 | 0.42 | 0.84
10 | ТЕРр65-05-8 | Смена арматуры задвижек диаметром 50 мм | 100 шт. | 0.04 | 34102.96 | 3212.44 | 118.5 |  | 1364 | 128 | 5 |  | 308 | 12.32 | 1.6 | 0.064
11 | ТЕРр65-05-9 | Смена арматуры задвижек диаметром 100 мм | 100 шт. | 0.02 | 61654.42 | 4401.46 | 311.05 |  | 1233 | 88 | 6 |  | 422 | 8.44 | 4.2 | 0.084
12 | ТЕРр65-05-1 | Смена арматуры вентилей и клапанов обратных муфтовых диаметром до 20 мм | 100 шт. | 0.32 | 3206.24 | 844.83 | 3.7 |  | 1026 | 270 | 1 |  | 81 | 25.92 | 0.05 | 0.016
13 | ТЕРр65-07-2 | Смена внутренних трубопроводов из чугунных канализационных труб диаметром до 100 мм | 100 м | 0.68 | 15921.11 | 2701.6 | 85.92 | 10.81 | 10826 | 1837 | 58 | 7 | 233.5 | 158.78 | 1.8 | 1.224
Итого прямые затраты по смете | [8 empty] | 99501 | 18544 | 1067 | 48 |  | 1665.1 |  | 8.29
Стесненные условия ОЗП=1,2,ЭМ=1,2 | [8 empty] | 3922 | 3709 | 213 | 10 |  | 333.02 |  | 1.66
ИТОГО | [8 empty] | 103423 | 22253 | 1280 | 58 |  | 1998.12 |  | 9.95
Накладные расходы | [8 empty] | 22548
103,00% ФОТ (от 20 821,20) | [8 empty] | 21446
74,00% ФОТ (от 1 489,20) | [8 empty] | 1102
Сметная прибыль 50,00% ФОТ (от 22 310,40) | [8 empty] | 11155
ИТОГО ПО СМЕТЕ | [8 empty] | 137126
Перевод в текущие цены (137 126,00 х 3,76) | [8 empty] | 515593
ВСЕГО ПО СМЕТЕ | [8 empty] | 515593
|  | Составил | [6 empty] | Проверил