## Локальная смета
СОГЛАСОВАНО: | [11 empty] | УТВЕРЖДАЮ:
_________________ | [11 empty] | _________________
" _____ " ________________ 200_ г. | [11 empty] | "____" ______________200_ г.
Ремонт муниципального образовательного учреждения детского сада № 83 в г. Владикавказ
(наименование стройки)
ЛОКАЛЬНЫЙ СМЕТНЫЙ РАСЧЕТ № 02-01-03
(локальная смета)
|  | на | отопление
(наименование работ и затрат, наименование объекта)
Основание: дефектный акт
|  |  | Сметная стоимость строительных работ _______________________________________________________________________________________________ | [5 empty] | ___________________________49,567 |  | тыс.руб.
|  |  | Средства на оплату труда _______________________________________________________________________________________________ | [5 empty] | ___________________________6,380 |  | тыс.руб.
|  |  | Сметная трудоемкость _______________________________________________________________________________________________ | [5 empty] | _______________________________________________________________________________________________544,99 |  | чел.час
Составлен(а) в ценах по состоянию на 1.01.2001 г.
№ пп | Обоснование | Наименование | Ед. изм. | Кол. | Стоимость единицы, руб. |  |  |  | Общая стоимость, руб. |  |  |  | Т/з осн. раб.на ед. | Т/з осн. раб. Всего | Т/з мех. на ед. | Т/з мех. Всего
[5 empty] | Всего | В том числе |  |  | Всего | В том числе
[6 empty] | Осн.З/п | Эк.Маш | З/пМех |  | Осн.З/п | Эк.Маш | З/пМех
1 | 2 | 3 | 4 | 5 | 6 | 7 | 8 | 9 | 10 | 11 | 12 | 13 | 14 | 15 | 16 | 17
Раздел 1. Разборка
аактовый зал
1 | ФЕРр65-14-3 В ред.2008г. | Разборка трубопроводов из водогазопроводных труб в зданиях и сооружениях: на сварке диаметром до 50 мм | 100 м трубопроводов | 0.96 | 391.01 | 371.91 | 6.54 |  | 375 | 357 | 6 |  | 43.6 | 41.86
2 | ФЕР46-03-011-01 В ред.2008г. | Пробивка в кирпичных стенах борозд площадью сечения: до 20 см2 | 100 м борозд | 0,21-0,21 | 562.04 | 143.58 | 418.46 | 40.84 |  |  |  |  | 15.64 |  | 4.06
3 | ФЕРр65-19-5 В ред.2008г. | Демонтаж:стальных радиаторов | 100 экм | 0.1617 | 149.91 | 143.66 | 6.25 | 2.32 | 24 | 23 | 1 |  | 18.3 | 2.96 | 0.2 | 0.03
2 группа
4 | ФЕРр65-1-1 В ред.2008г. | Разборка трубопроводов из водогазопроводных труб диаметром: до 32 мм | 100 м трубопроводов | 0.24 | 328.37 | 287.68 | 7.09 | 1.16 | 79 | 69 | 2 |  | 34.66 | 8.32 | 0.1 | 0.02
5 | ФЕРр65-1-3 В ред.2008г. | Демонтаж: регистров диаметром: до 100 мм | 100 м трубопроводов | 0.59 | 716.2 | 633.95 | 15.93 | 3.02 | 423 | 374 | 9 | 2 | 76.38 | 45.06 | 0.26 | 0.15
Итого прямые затраты по разделу в ценах 2001г. | [8 empty] | 901 | 823 | 18 | 2 |  | 98.2 |  | 0.2
Накладные расходы | [8 empty] | 611
Сметная прибыль | [8 empty] | 413
Итоги по разделу 1 Разборка :
Внутренние санитарно-технические работы: демонтаж и разборка (ремонтно-строительные) | [8 empty] | 1925 |  |  |  |  | 98.2 |  | 0.2
Работы по реконструкции зданий и сооружений (усиление и замена существующих конструкций, разборка и возведение отдельных конструктивных элементов)
Итого | [8 empty] | 1925 |  |  |  |  | 98.2 |  | 0.2
В том числе:
Материалы | [8 empty] | 60
Машины и механизмы | [8 empty] | 18
ФОТ | [8 empty] | 825
Накладные расходы | [8 empty] | 611
Сметная прибыль | [8 empty] | 413
Итого по разделу 1 Разборка | [8 empty] | 1925 |  |  |  |  | 98.2 |  | 0.2
Раздел 2. Отопление
аактовый зал
6 | ФЕР16-04-002-01 В ред.2008г. | Прокладка трубопроводов водоснабжения из напорных полиэтиленовых труб низкого давления среднего типа наружным диаметром: 20 мм 3 317,10 = 3 751,50 - 8,99 x 48,32 | 100 м трубопровода | 0.96 | 3317.1 | 1885.28 | 1362.19 | 181.17 | 3184 | 1810 | 1308 | 174 | 190.24 | 182.63 | 13.42 | 12.88
7 | ССЦ-10/2008 п.530-9001-1176 стр.146 | Трубы полипропиленовые РР-R армированные Дн=20х1,9 мм | м | 86,304 96*0,899 | 16.96 |  |  |  | 1464
8 | ССЦ-10/2008 п.530-9001-1176 стр.146 | Фитинги полипропиленовые РР-R PN-10 Дн=20х1,9 мм | м | 68 | 16.96 |  |  |  | 1153
9 | ФЕР16-07-005-01 В ред.2008г. | Гидравлическое испытание трубопроводов систем отопления, водопровода и горячего водоснабжения диаметром: до 50 мм | 100 м трубопровода | 0.96 | 107.06 | 58.27 | 44.51 |  | 103 | 56 | 43 |  | 5.01 | 4.81
10 | ФЕР18-03-001-02 В ред.2008г. | Установка радиаторов: стальных 2 025,70 = 18 725,70 - 100 x 167,00 | 100 квт радиаторов и конвекторов | 0.1425 | 2025.7 | 588.43 | 232.69 | 15.01 | 289 | 84 | 33 | 2 | 65.6 | 9.35 | 1.28 | 0.18
11 | Прайс-лист | Радиаторы биметаллические РБС 300 410/5,19 | сек. | 77 | 79 |  |  |  | 6083
12 | ФЕР18-07-001-05 В ред.2008г. | Установка кранов воздушных | 1 компл. | 4 | 27.16 | 1.23 |  |  | 109 | 5 |  |  | 0.12 | 0.48
13 | ФЕР18-07-001-02 В ред.2008г. | Установка манометров: с трехходовым краном | 1 компл. | 1 | 226.72 | 2.18 |  |  | 227 | 2 |  |  | 0.22 | 0.22
14 | ФЕР18-06-007-01 В ред.2008г. | Установка фильтров диаметром: 25 мм | 10 фильтров | 0.1 | 4948.69 | 76.89 | 54.15 | 0.14 | 495 | 8 | 5 |  | 8.18 | 0.82 | 0.01
15 | ССЦ-10/2008г. 300-1213 стр.240 | Фильтры для очистки водв диам.25мм | шт | 1 | 83.22 |  |  |  | 83
16 | ФЕР46-03-012-01 В ред.2008г. | Пробивка в бетонных конструкциях полов и стен борозд площадью сечения: до 20 см2 | 100 м борозд | 0.19 | 1017.2 | 263.76 | 753.44 | 73.54 | 193 | 50 | 143 | 14 | 28.06 | 5.33 | 7.31 | 1.39
17 | ФЕР16-05-001-01 В ред.2008г. | Установка вентилей, задвижек, затворов, клапанов обратных, кранов проходных на трубопроводах из стальных труб диаметром: до 25 мм | 1 шт. | 20 | 75.85 | 13.33 | 3.71 |  | 1517 | 267 | 74 |  | 1.47 | 29.4
18 | ССЦ-04/2008 300-9230-103 | Кран шаровой ,диам.15мм | шт | 7 | 27.76 |  |  |  | 194
19 | ССЦ-04/2008 300-9230-104 | Кран шаровой ,диам.20мм | шт | 13 | 45.88 |  |  |  | 596
2 группа
20 | ФЕР16-04-002-01 В ред.2008г. | Прокладка трубопроводов водоснабжения из напорных полиэтиленовых труб низкого давления среднего типа наружным диаметром: 20 мм 3 317,10 = 3 751,50 - 8,99 x 48,32 | 100 м трубопровода | 0.24 | 3317.1 | 1885.28 | 1362.19 | 181.17 | 796 | 452 | 327 | 43 | 190.24 | 45.66 | 13.42 | 3.22
21 | ССЦ-10/2008 п.530-9001-1176 стр.146 | Трубы полипропиленовые РР-R армированные Дн=20х1,9 мм | м | 21,576 24*0,899 | 16.96 |  |  |  | 366
22 | ССЦ-10/2008 п.530-9001-1176 стр.146 | Фитинги полипропиленовые РР-R PN-10 Дн=20х1,9 мм | м | 4 | 16.96 |  |  |  | 68
23 | ФЕР16-07-005-01 В ред.2008г. | Гидравлическое испытание трубопроводов систем отопления, водопровода и горячего водоснабжения диаметром: до 50 мм | 100 м трубопровода | 0.24 | 107.06 | 58.27 | 44.51 |  | 26 | 14 | 11 |  | 5.01 | 1.2
24 | ФЕР18-03-001-02 В ред.2008г. | Установка радиаторов: стальных 2 025,70 = 18 725,70 - 100 x 167,00 | 100 квт радиаторов и конвекторов | 0.1776 | 2025.7 | 588.43 | 232.69 | 15.01 | 360 | 105 | 41 | 3 | 65.6 | 11.65 | 1.28 | 0.23
25 | Прайс-лист | Радиаторы биметаллические РБС 300 410/5,19 | сек. | 96 | 79 |  |  |  | 7584
26 | ФЕР18-07-001-05 В ред.2008г. | Установка кранов воздушных | 1 компл. | 2 | 27.16 | 1.23 |  |  | 54 | 2 |  |  | 0.12 | 0.24
бассейн
27 | ФЕР16-04-002-05 В ред.2008г. | Прокладка трубопроводов водоснабжения из напорных полиэтиленовых труб низкого давления среднего типа наружным диаметром: 50 мм 2 854,41 = 4 489,10 - 9,46 x 172,80 | 100 м трубопровода | 0.64 | 2854.41 | 1402.46 | 1376.62 | 181.71 | 1827 | 898 | 881 | 116 | 141.52 | 90.57 | 13.46 | 8.61
28 | ССЦ-12/2009 п.530-9001-1180стр.155 | Трубы полипропиленовые РР-R армированные Дн=50х8,4 мм | м | 60,544 64*0,946 | 85.71 |  |  |  | 5189
29 | ССЦ-12/2009 п.530-9001-1180стр.155 | Фитинги полипропиленовые РР-R Дн=50х4,6 мм | м | 22,704 24*0,946 | 85.71 |  |  |  | 1946
30 | ФЕР16-07-005-01 В ред.2008г. | Гидравлическое испытание трубопроводов систем отопления, водопровода и горячего водоснабжения диаметром: до 50 мм | 100 м трубопровода | 0.64 | 107.06 | 58.27 | 44.51 |  | 69 | 37 | 28 |  | 5.01 | 3.21
31 | ФЕР16-05-001-02 В ред.2008г. | Установка вентилей, задвижек, затворов, клапанов обратных, кранов проходных на трубопроводах из стальных труб диаметром: до 50 мм | 1 шт. | 2 | 98.57 | 13.33 | 4.58 |  | 197 | 27 | 9 |  | 1.47 | 2.94
32 | ФССЦ-302-1175 | Задвижки параллельные фланцевые диаметром: 50 мм | шт. | 2 | 257.08 |  |  |  | 514
33 | ССЦ-04/2008 533-0061 | Фланцы из стали ,диам.50 мм | шт | 4 | 39.7 |  |  |  | 159
Итого прямые затраты по разделу в ценах 2001г. | [8 empty] | 34845 | 3817 | 2903 | 352 |  | 388.51 |  | 26.51
Итого прямые затраты по разделу с учетом коэффициентов к итогам | [8 empty] | 37347 | 5049 | 4173 | 506 |  | 446.79 |  | 30.49
Накладные расходы | [8 empty] | 6385
Сметная прибыль | [8 empty] | 3910
Итоги по разделу 2 Отопление :
Сантехнические работы - внутренние (трубопроводы, водопровод, канализация, отопление, газоснабжение, вентиляция и кондиционирование воздуха) | [8 empty] | 47232 |  |  |  |  | 440.66 |  | 28.89
Работы по реконструкции зданий и сооружений (усиление и замена существующих конструкций, разборка и возведение отдельных конструктивных элементов) | [8 empty] | 410 |  |  |  |  | 6.13 |  | 1.6
Итого | [8 empty] | 47642 |  |  |  |  | 446.79 |  | 30.49
В том числе:
Материалы | [8 empty] | 28125
Машины и механизмы | [8 empty] | 4173
ФОТ | [8 empty] | 5555
Накладные расходы | [8 empty] | 6385
Сметная прибыль | [8 empty] | 3910
Итого по разделу 2 Отопление | [8 empty] | 47642 |  |  |  |  | 446.79 |  | 30.49
ИТОГИ ПО СМЕТЕ:
Итого прямые затраты по смете в ценах 2001г. | [8 empty] | 35746 | 4640 | 2921 | 354 |  | 486.71 |  | 26.71
Итого прямые затраты по смете с учетом коэффициентов к итогам | [8 empty] | 38248 | 5872 | 4191 | 508 |  | 544.99 |  | 30.69
Накладные расходы | [8 empty] | 6996
Сметная прибыль | [8 empty] | 4323
Итоги по смете:
Внутренние санитарно-технические работы: демонтаж и разборка (ремонтно-строительные):
Итого Поз. 1, 3-5 | [8 empty] | 901 | 823 | 18 | 2 |  | 98.2 |  | 0.2
Накладные расходы 74% ФОТ (от 825) | [8 empty] | 611
Сметная прибыль 50% ФОТ (от 825) | [8 empty] | 413
Итого c накладными и см. прибылью | [8 empty] | 1925 |  |  |  |  | 98.2 |  | 0.2
Работы по реконструкции зданий и сооружений (усиление и замена существующих конструкций, разборка и возведение отдельных конструктивных элементов):
Итоги по Поз. 2 НР 110% ФОТ; СП 70% ФОТ
Итого Поз. 2
Накладные расходы 110% ФОТ (от 0)
Сметная прибыль 70% ФОТ (от 0)
Итого c накладными и см. прибылью
Итоги по Поз. 16 НР 110%*0,9 ФОТ; СП 70%*0,85 ФОТ
Итого Поз. 16 | [8 empty] | 193 | 50 | 143 | 14 |  | 5.33 |  | 1.39
Всего с учетом "Стесненные условия ОЗП=15%; ЭМ=15%; ЗПМ=15%; ТЗ=15%; ТЗМ=15%" | [8 empty] | 222 | 58 | 164 | 16 |  | 6.13 |  | 1.6
Всего с учетом "Ремонт ОЗП=15%; ЭМ=25%; ЗПМ=25%" | [8 empty] | 272 | 67 | 205 | 20 |  | 6.13 |  | 1.6
Накладные расходы 110%*0,9 ФОТ (от 87) | [8 empty] | 86
Сметная прибыль 70%*0,85 ФОТ (от 87) | [8 empty] | 52
Итого c накладными и см. прибылью | [8 empty] | 410 |  |  |  |  | 6.13 |  | 1.6
Итого | [8 empty] | 410 |  |  |  |  | 6.13 |  | 1.6
Сантехнические работы - внутренние (трубопроводы, водопровод, канализация, отопление, газоснабжение, вентиляция и кондиционирование воздуха):
Итого Поз. 6-15, 17-33 | [8 empty] | 34652 | 3767 | 2760 | 338 |  | 383.18 |  | 25.12
Всего с учетом "Стесненные условия ОЗП=15%; ЭМ=15%; ЗПМ=15%; ТЗ=15%; ТЗМ=15%" | [8 empty] | 35631 | 4332 | 3174 | 389 |  | 440.66 |  | 28.89
Всего с учетом "Ремонт ОЗП=15%; ЭМ=25%; ЗПМ=25%" | [8 empty] | 37075 | 4982 | 3968 | 486 |  | 440.66 |  | 28.89
Накладные расходы 128%*0,9 ФОТ (от 5 468) | [8 empty] | 6299
Сметная прибыль 83%*0,85 ФОТ (от 5 468) | [8 empty] | 3858
Итого c накладными и см. прибылью | [8 empty] | 47232 |  |  |  |  | 440.66 |  | 28.89
Итого | [8 empty] | 49567 |  |  |  |  | 544.99 |  | 30.69
В том числе:
Материалы | [8 empty] | 28185
Машины и механизмы | [8 empty] | 4191
ФОТ | [8 empty] | 6380
Накладные расходы | [8 empty] | 6996
Сметная прибыль | [8 empty] | 4323
ВСЕГО по смете | [8 empty] | 49567 |  |  |  |  | 544.99 |  | 30.69
Составил ___________________________Хидирова
Проверил ___________________________Хидирова