## Локальная смета
СОГЛАСОВАНО: | [11 empty] | УТВЕРЖДАЮ:
_________________ | [11 empty] | _________________
" _____ " ________________ 200_ г. | [11 empty] | "____" ______________200_ г.
Ремонт муниципального образовательного учереждения десткий сада № 96 в г. Владикавказ
(наименование стройки)
ЛОКАЛЬНЫЙ СМЕТНЫЙ РАСЧЕТ № 02-01-05
(локальная смета)
|  | на | электроосвещение, Детский сад
(наименование работ и затрат, наименование объекта)
Основание: дефектный акт
|  |  | Сметная стоимость _______________________________________________________________________________________________ | [5 empty] | ___________________________24,280 |  | тыс.руб.
|  |  | строительных работ _______________________________________________________________________________________________ | [5 empty] | _______________________________________________________________________________________________0,514 |  | тыс.руб.
|  |  | монтажных работ _______________________________________________________________________________________________ | [5 empty] | _______________________________________________________________________________________________23,766 |  | тыс.руб.
|  |  | Средства на оплату труда _______________________________________________________________________________________________ | [5 empty] | ___________________________1,780 |  | тыс.руб.
|  |  | Сметная трудоемкость _______________________________________________________________________________________________ | [5 empty] | _______________________________________________________________________________________________160,5 |  | чел.час
Составлен(а) в ценах по состоянию на 1.01.2001 г.
№ пп | Обоснование | Наименование | Ед. изм. | Кол. | Стоимость единицы, руб. |  |  |  | Общая стоимость, руб. |  |  |  | Т/з осн. раб.на ед. | Т/з осн. раб. Всего | Т/з мех. на ед. | Т/з мех. Всего
[5 empty] | Всего | В том числе |  |  | Всего | В том числе
[6 empty] | Осн.З/п | Эк.Маш | З/пМех |  | Осн.З/п | Эк.Маш | З/пМех
1 | 2 | 3 | 4 | 5 | 6 | 7 | 8 | 9 | 10 | 11 | 12 | 13 | 14 | 15 | 16 | 17
Раздел 1. Разборка
1 | ФЕРр67-1-1 В ред.2008г. | Демонтаж: скрытой электропроводки | 100 м | 3 | 19.81 | 19.81 |  |  | 59 | 59 |  |  | 2.54 | 7.62
| 1. 509-9900 | Строительный мусор | т | 0,004 0,012
2 | ФЕРр67-4-1 В ред.2008г. | Демонтаж: выключателей, розеток | 100 шт. | 0,3 0,20+0,1 | 45.55 | 45.55 |  |  | 14 | 14 |  |  | 5.84 | 1.75
3 | ФЕРр67-4-3 В ред.2008г. | Демонтаж: светильников с лампами накаливания | 100 шт. | 0.1 | 50.24 | 49.3 | 0.94 | 0.35 | 5 | 5 |  |  | 6.32 | 0.63 | 0.03
Раздел 2. Электроосвещение
4 | ФЕРм08-03-599-06 В ред.2008г. | Щитки осветительные, устанавливаемые в нише: болтами на конструкции, масса щитка до 15 кг | шт. | 1 | 124.92 | 44.2 | 7.74 | 0.41 | 125 | 44 | 8 |  | 4.46 | 4.46 | 0.03 | 0.03
5 | Праис лист | Щиток освещения типа МЗВ06-06 УХЛ4 3349,40/4,2 | шт | 1 | 797.48 |  |  |  | 797
6 | ФЕРм08-03-594-10 В ред.2008г. | Светильник в подвесных потолках, устанавливаемый: на подвесках, количество ламп в светильнике до 2 | 100 шт. | 0.1 | 18067.95 | 2685.61 | 2156.35 | 704.34 | 1807 | 269 | 216 | 70 | 271 | 27.1 | 60.51 | 6.05
7 | Праис лист | Светильник типа OPL/S 236 c ЭПРА 1462,9/4,59/1,18 | шт | 10 | 275.5 |  |  |  | 2755
8 | Праис лист | Блок аварийного питания 2881,2/4,59 | шт | 5 | 627.71 |  |  |  | 3139
9 | ФЕРм08-03-594-01 В ред.2008г. | Светильник отдельно устанавливаемый: на штырях с количеством ламп в светильнике 1 | 100 шт. | 0.04 | 4826.31 | 872.08 | 1355.93 | 386.35 | 193 | 35 | 54 | 15 | 88 | 3.52 | 33.05 | 1.32
10 | Праис лист | Светильник типа C360/132 834,66/4,2 | шт | 4 | 198.73 |  |  |  | 795
11 | ФССЦ-509-0689 | Лампы люминесцентные ЛБ-36 | шт. | 20 | 21.42 |  |  |  | 428
12 | Праис лист | Лампа люминесцентная компактная 32В 134:5.23=12.83 | шт | 4 | 25.62 |  | 12.83 |  | 102 |  | 51
13 | ФЕРм08-03-591-09 В ред.2008г. | Розетка штепсельная: утопленного типа при скрытой проводке | 100 шт. | 0.2 | 476.54 | 377.57 | 9.68 | 0.54 | 95 | 76 | 2 |  | 38.1 | 7.62 | 0.04 | 0.01
14 | ФССЦ-503-0475 | Розетка скрытой проводки с заземлением | шт. | 20 | 9.73 |  |  |  | 195
15 | ФЕРм08-03-591-02 В ред.2008г. | Выключатель: одноклавишный утопленного типа при скрытой проводке | 100 шт. | 0.1 | 365 | 319.1 | 9.68 | 0.54 | 37 | 32 | 1 |  | 32.2 | 3.22 | 0.04
16 | ФССЦ-509-1201 | Выключатель одноклавишный для скрытой проводки | шт. | 10 | 6.22 |  |  |  | 62
17 | ФЕРм08-03-591-03 В ред.2008г. | Выключатель: полугерметический и герметический | 100 шт. | 0.02 | 1439.44 | 753.16 | 61.78 | 1.35 | 29 | 15 | 1 |  | 76 | 1.52 | 0.1
18 | ССЦ-500-9011-023 | Выключатель герметическии | шт | 2 | 4.79 |  |  |  | 10
19 | ССЦ-500-9002-065 | Коробка КУВ-1 МУЗ | шт | 3 | 5.84 |  |  |  | 18
20 | ФЕРм08-02-403-03 В ред.2008г. | Провод групповой осветительных сетей в защитной оболочке или кабель двух-трехжильный: под штукатурку по стенам или в бороздах | 100 м | 2 | 3662.6 | 347.8 | 169.5 | 60.84 | 7325 | 696 | 339 | 122 | 37 | 74 | 5.24 | 10.48
21 | ССЦ-501-0646-002 | Кабель марки ВВГнгLS-2Х1.5мм2 | 1000м | 0.04 | 10024 |  |  |  | 401
22 | ССЦ-501-0661-005 | Кабель марки ВВГнгLS-3Х1.5мм2 | 1000м | 0.14 | 13776 |  |  |  | 1929
23 | ССЦ-501-0662-006 | Кабель марки ВВГнгLS-3Х2.5мм2 | 1000м | 0.02 | 20979 |  |  |  | 420
24 | ФЕРм08-01-087-03 В ред.2008г. | Металлические конструкции | т | 0.005 | 13125.5 | 598.36 | 543.3 | 23.49 | 66 | 3 | 3 |  | 62.2 | 0.31 | 1.74 | 0.01
25 | ФЕР46-03-011-01 В ред.2008г. | Пробивка в кирпичных стенах борозд площадью сечения: до 20 см2 | 100 м борозд | 0.5 | 562.04 | 143.58 | 418.46 | 40.84 | 281 | 72 | 209 | 20 | 15.64 | 7.82 | 4.06 | 2.03
Итого прямые затраты по смете в ценах 2001г. | [8 empty] | 21087 | 1320 | 884 | 227 |  | 139.57 |  | 19.93
Итого прямые затраты по смете с учетом коэффициентов к итогам | [8 empty] | 21418 | 1519 | 1016 | 261 |  | 160.5 |  | 22.92
Накладные расходы | [8 empty] | 1699
Сметная прибыль | [8 empty] | 1163
Итоги по смете:
Итоги по Строительным работам
Работы по реконструкции зданий и сооружений (усиление и замена существующих конструкций, разборка и возведение отдельных конструктивных элементов):
Итого Поз. 25 | [8 empty] | 281 | 72 | 209 | 20 |  | 7.82 |  | 2.03
Всего с учетом "Стесненные условия ОЗП=15%; ЭМ=15%; ЗПМ=15%; ТЗ=15%; ТЗМ=15%" | [8 empty] | 323 | 83 | 240 | 23 |  | 8.99 |  | 2.33
Накладные расходы 110% ФОТ (от 106) | [8 empty] | 117
Сметная прибыль 70% ФОТ (от 106) | [8 empty] | 74
Итого c накладными и см. прибылью | [8 empty] | 514 |  |  |  |  | 8.99 |  | 2.33
Итого | [8 empty] | 514 |  |  |  |  | 8.99 |  | 2.33
Итоги по Монтажным работам
Электромонтажные работы (ремонтно-строительные):
Итого Поз. 1-3 | [8 empty] | 78 | 78 |  |  |  | 10
Всего с учетом "Стесненные условия ОЗП=15%; ЭМ=15%; ЗПМ=15%; ТЗ=15%; ТЗМ=15%" | [8 empty] | 90 | 90 |  |  |  | 11.5
Накладные расходы 85% ФОТ (от 90) | [8 empty] | 77
Сметная прибыль 65% ФОТ (от 90) | [8 empty] | 59
Итого c накладными и см. прибылью | [8 empty] | 226 |  |  |  |  | 11.5
Электромонтажные работы на других объектах:
Итого Поз. 4-24 | [8 empty] | 20728 | 1170 | 675 | 207 |  | 121.75 |  | 17.9
Всего с учетом "Стесненные условия ОЗП=15%; ЭМ=15%; ЗПМ=15%; ТЗ=15%; ТЗМ=15%" | [8 empty] | 21005 | 1346 | 776 | 238 |  | 140.01 |  | 20.59
Накладные расходы 95% ФОТ (от 1 584) | [8 empty] | 1505
Сметная прибыль 65% ФОТ (от 1 584) | [8 empty] | 1030
Итого c накладными и см. прибылью | [8 empty] | 23540 |  |  |  |  | 140.01 |  | 20.59
Итого | [8 empty] | 23766 |  |  |  |  | 151.51 |  | 20.59
Итого | [8 empty] | 24280 |  |  |  |  | 160.5 |  | 22.92
В том числе:
Материалы | [8 empty] | 18883
Машины и механизмы | [8 empty] | 1016
ФОТ | [8 empty] | 1780
Накладные расходы | [8 empty] | 1699
Сметная прибыль | [8 empty] | 1163
ВСЕГО по смете | [8 empty] | 24280 |  |  |  |  | 160.5 |  | 22.92
Составил ___________________________Хидирова
Проверил ___________________________Хидирова